## Hoja 1
YCR010 | m | Vallado provisional de solar con malla electrosoldada.
Vallado provisional de solar, de 2,2 m de altura, compuesto por malla estructural electrosoldada ø 4,2 c/10 - ø 4,2 c/10, de acero CA-60 (fy=6000 kg/cm²), con varillas conformadas longitudinales de 4,2 mm de diámetro cada 10 cm y varillas conformadas transversales de 4,2 mm de diámetro cada 10 cm, sujeta mediante puntas planas de acero a rollizos de madera, de 10 a 12 cm de diámetro y 3,2 m de longitud, hincados en el terreno cada 2,5 m, amortizables en 5 usos.
Código |  |  | Unidad | Descripción | Cantidad | Precio unitario | Precio parcial
1 |  |  |  | Materiales
mt07ame140cae |  |  | m² | Malla estructural electrosoldada ø 4,2 c/10 - ø 4,2 c/10 de acero CA-60 (fy=6000 kg/cm²), con varillas conformadas longitudinales de 4,2 mm de diámetro y varillas conformadas transversales de 4,2 mm de diámetro, equivalente a Q 138 según ABNT NBR 7481. | 2.3 | 23412 | 53.848
mt50spv030a |  |  | m | Rollizo de madera, de 10 a 12 cm de diámetro. | 0.371 | 27812 | 10.318
mt50sph020 |  |  | kg | Puntas planas de acero de 20x100 mm. | 0.008 | 7440 | 60
[5 empty] | Subtotal materiales: |  | 64.226
2 |  |  |  | Mano de obra
mo119 |  |  | h | Oficial 1ª Seguridad y Salud. | 0.133 | 66739 | 8.876
mo120 |  |  | h | Peón Seguridad y Salud. | 0.133 | 41173 | 5.476
[5 empty] | Subtotal mano de obra: |  | 14.352
3 |  |  |  | Herramientas
|  |  | % | Herramientas | 2 | 78.578 | 1.572
[5 empty] | Costos directos (1+2+3): |  | 80.15