## Hoja 1
YCR026 | Ud | Puerta metálica para acceso de vehículos, en vallado provisional de solar.
Puerta para acceso de vehículos de chapa de acero galvanizado, de dos hojas, de 4,0x2,0 m, con lengüetas para candado y herrajes de cierre al suelo, colocada en vallado provisional de solar, sujeta mediante postes del mismo material, anclados al terreno con dados de hormigón fck 200, HM-20/P/20/I, amortizable en 5 usos.
Código |  |  | Unidad | Descripción | Cantidad | Precio unitario | Precio parcial
1 |  |  |  | Materiales
mt50spv011h |  |  | Ud | Puerta para acceso de vehículos de chapa de acero galvanizado, de dos hojas, de 4,0x2,0 m, con lengüetas para candado y herrajes de cierre al suelo, sujeta mediante postes del mismo material. | 0.2 | 7528710 | 1505740
mt10hmf130nwg |  |  | m³ | Hormigón masivo fck 200, tipo HM-20/P/19/I, elaborado en planta. | 0.25 | 828085 | 207.021
[5 empty] | Subtotal materiales: |  | 1712760
2 |  |  |  | Mano de obra
mo119 |  |  | h | Oficial 1ª Seguridad y Salud. | 0.663 | 66739 | 44.248
mo120 |  |  | h | Peón Seguridad y Salud. | 0.663 | 41173 | 27.297
[5 empty] | Subtotal mano de obra: |  | 71.545
3 |  |  |  | Herramientas
|  |  | % | Herramientas | 2 | 1784310 | 35.686
[5 empty] | Costos directos (1+2+3): |  | 1819990