## Hoja 1
YSH010 | m | Marca vial longitudinal.
Aplicación mecánica con máquina autopropulsada de pintura alcídica color amarillo, para marca vial longitudinal continua, de 10 cm de ancho, para separación de carriles, separación de sentidos de circulación, bordes de calzada y regulación del adelantamiento.
Código |  |  | Unidad | Descripción | Cantidad | Precio unitario | Precio parcial
1 |  |  |  | Materiales
mt27mvh030b |  |  | kg | Pintura alcídica color amarillo. | 0.029 | 31088 | 902
[5 empty] | Subtotal materiales: |  | 902
2 |  |  |  | Equipo y maquinaria
mq11bar010 |  |  | h | Barredora remolcada con motor auxiliar. | 0.001 | 375598 | 376
mq08war010b |  |  | h | Máquina autopropulsada, para pintar marcas viales sobre la calzada. | 0.001 | 252389 | 252
[5 empty] | Subtotal equipo y maquinaria: |  | 628
3 |  |  |  | Mano de obra
mo119 |  |  | h | Oficial 1ª Seguridad y Salud. | 0.009 | 66739 | 601
mo120 |  |  | h | Peón Seguridad y Salud. | 0.005 | 41173 | 206
[5 empty] | Subtotal mano de obra: |  | 807
4 |  |  |  | Herramientas
|  |  | % | Herramientas | 2 | 2.337 | 47
[5 empty] | Costos directos (1+2+3+4): |  | 2.384