## Hoja 1
YSH010 | m | Marca vial longitudinal.
Aplicación manual de pintura alcídica color amarillo, para marca vial longitudinal continua, de 20 cm de ancho, para bordes de calzada.
Código |  |  | Unidad | Descripción | Cantidad | Precio unitario | Precio parcial
1 |  |  |  | Materiales
mt27mvh030b |  |  | kg | Pintura alcídica color amarillo. | 0.058 | 31088 | 1.803
[5 empty] | Subtotal materiales: |  | 1.803
2 |  |  |  | Mano de obra
mo119 |  |  | h | Oficial 1ª Seguridad y Salud. | 0.029 | 66739 | 1.935
mo120 |  |  | h | Peón Seguridad y Salud. | 0.015 | 41173 | 618
[5 empty] | Subtotal mano de obra: |  | 2.553
3 |  |  |  | Herramientas
|  |  | % | Herramientas | 2 | 4.356 | 87
[5 empty] | Costos directos (1+2+3): |  | 4.443