## Hoja 1
YSH010 | m | Marca vial longitudinal.
Aplicación mecánica con máquina autopropulsada de pintura alcídica color amarillo, para marca vial longitudinal discontinua, de 10 cm de ancho, para separación de carriles y preaviso de marca continua.
Código |  |  | Unidad | Descripción | Cantidad | Precio unitario | Precio parcial
1 |  |  |  | Materiales
mt27mvh030b |  |  | kg | Pintura alcídica color amarillo. | 0.02 | 31088 | 622
[5 empty] | Subtotal materiales: |  | 622
2 |  |  |  | Equipo y maquinaria
mq11bar010 |  |  | h | Barredora remolcada con motor auxiliar. | 0.001 | 375598 | 376
mq08war010b |  |  | h | Máquina autopropulsada, para pintar marcas viales sobre la calzada. | 0.001 | 252389 | 252
[5 empty] | Subtotal equipo y maquinaria: |  | 628
3 |  |  |  | Mano de obra
mo119 |  |  | h | Oficial 1ª Seguridad y Salud. | 0.009 | 66739 | 601
mo120 |  |  | h | Peón Seguridad y Salud. | 0.005 | 41173 | 206
[5 empty] | Subtotal mano de obra: |  | 807
4 |  |  |  | Herramientas
|  |  | % | Herramientas | 2 | 2.057 | 41
[5 empty] | Costos directos (1+2+3+4): |  | 2.098