## Hoja 1
YSH010 | m |  | Marca vial longitudinal.
Aplicación manual de pintura sintética para exterior, a base de resinas acrílicas, color amarillo, acabado satinado, textura lisa, para marca vial longitudinal discontinua, de 50 cm de ancho, para preaviso de una bifurcación.
Código |  | Unidad |  | Descripción | Cantidad | Precio unitario | Precio parcial
1 |  |  |  | Materiales
mt27mvp010f |  | l |  | Pintura sintética para exterior, a base de resinas acrílicas, color amarillo, acabado satinado, textura lisa | 0.102 | 162953 | 16.621
[5 empty] | Subtotal materiales: |  | 16.621
2 |  |  |  | Mano de obra
mo119 |  | h |  | Oficial 1ª Seguridad y Salud. | 0.029 | 66739 | 1.935
mo120 |  | h |  | Peón Seguridad y Salud. | 0.015 | 41173 | 618
[5 empty] | Subtotal mano de obra: |  | 2.553
3 |  |  |  | Herramientas
|  | % |  | Herramientas | 2 | 19.174 | 383
[5 empty] | Costos directos (1+2+3): |  | 19.557