## Hoja 1
YSH010 | m | Marca vial longitudinal.
Aplicación mecánica con máquina de accionamiento manual de pintura sintética para exterior, a base de resinas acrílicas, color amarillo, acabado satinado, textura lisa, para marca vial longitudinal discontinua, de 50 cm de ancho, para preaviso de una bifurcación.
Código |  | Unidad | Descripción | Cantidad | Precio unitario | Precio parcial
1 |  |  | Materiales
mt27mvp010f |  | l | Pintura sintética para exterior, a base de resinas acrílicas, color amarillo, acabado satinado, textura lisa | 0.102 | 162953 | 16.621
|  |  |  | Subtotal materiales: |  | 16.621
2 |  |  | Equipo y maquinaria
mq11bar010 |  | h | Barredora remolcada con motor auxiliar. | 0.001 | 375598 | 376
mq08war010a |  | h | Máquina manual, para pintar marcas viales sobre la calzada. | 0.006 | 189292 | 1.136
|  |  |  | Subtotal equipo y maquinaria: |  | 1.512
3 |  |  | Mano de obra
mo119 |  | h | Oficial 1ª Seguridad y Salud. | 0.011 | 66739 | 734
mo120 |  | h | Peón Seguridad y Salud. | 0.005 | 41173 | 206
|  |  |  | Subtotal mano de obra: |  | 940
4 |  |  | Herramientas
|  | % | Herramientas | 2 | 19.073 | 381
|  |  |  | Costos directos (1+2+3+4): |  | 19.454