## Hoja 1
SAB010 | Ud |  | Bañera acrílica "ROCA".
Bañera rectangular acrílica, con apoyabrazos integrado, con hidromasaje Basic, modelo Génova N "ROCA", color Blanco, de 1700x750x400 mm, con juego de desagüe, equipada con grifería monomando mural para baño/ducha, con cartucho cerámico, acabado cromado, modelo Thesis. Incluso silicona para sellado de juntas.
Código |  | Unidad |  | Descripción | Cantidad | Precio unitario | Precio parcial
1 |  |  |  | Materiales
mt30bar009a |  | Ud |  | Bañera rectangular acrílica, con apoyabrazos integrado, con hidromasaje Basic, modelo Génova N "ROCA", color Blanco, de 1700x750x400 mm, con juego de desagüe, incluso pies regulables. | 1 | 11678800 | 11678800
mt31gmo024a |  | Ud |  | Grifería monomando mural para baño/ducha, con cartucho cerámico, acabado cromado, modelo Thesis "ROCA", compuesta de mezclador de baño/ducha con caño y soporte de ducha integrado, inversor automático baño/ducha y equipo de ducha formado por mango de ducha y flexible de 1,70 m de latón cromado. | 1 | 4234860 | 4234860
mt30dba020 |  | Ud |  | Desagüe automático de latón-cobre para bañera, acabado cromado. | 1 | 1319650 | 1319650
mt30www005 |  | Ud |  | Cartucho de 300 ml de silicona ácida monocomponente, fungicida, para sellado de juntas en ambientes húmedos. | 0.036 | 78501 | 2.826
[5 empty] | Subtotal materiales: |  | 17236200
2 |  |  |  | Mano de obra
mo008 |  | h |  | Oficial plomero. | 1.373 | 70502 | 96.799
[5 empty] | Subtotal mano de obra: |  | 96.799
3 |  |  |  | Herramientas
|  | % |  | Herramientas | 2 | 17333000 | 346.66
Coste de mantenimiento decenal: 8.309.433G en los primeros 10 años. |  |  |  |  | Costos directos (1+2+3): |  | 17679600