## Hoja 1
SAB030 | Ud |  | Bañera de hierro fundido "ROCA".
Bañera rectangular de hierro fundido, modelo Continental "ROCA", color Blanco, de 1700x700x370 mm, con fondo antideslizante, equipada con grifería monomando mural para baño/ducha, con cartucho cerámico, acabado cromado, modelo Thesis. Incluso silicona para sellado de juntas.
Código |  | Unidad |  | Descripción | Cantidad | Precio unitario | Precio parcial
1 |  |  |  | Materiales
mt30bhr005a |  | Ud |  | Bañera rectangular de hierro fundido, modelo Continental "ROCA", color Blanco, de 1700x700x370 mm, con fondo antideslizante. | 1 | 7048340 | 7048340
mt31gmo024a |  | Ud |  | Grifería monomando mural para baño/ducha, con cartucho cerámico, acabado cromado, modelo Thesis "ROCA", compuesta de mezclador de baño/ducha con caño y soporte de ducha integrado, inversor automático baño/ducha y equipo de ducha formado por mango de ducha y flexible de 1,70 m de latón cromado. | 1 | 4234860 | 4234860
mt30dba020 |  | Ud |  | Desagüe automático de latón-cobre para bañera, acabado cromado. | 1 | 1319650 | 1319650
mt30www005 |  | Ud |  | Cartucho de 300 ml de silicona ácida monocomponente, fungicida, para sellado de juntas en ambientes húmedos. | 0.036 | 78501 | 2.826
[5 empty] | Subtotal materiales: |  | 12605700
2 |  |  |  | Mano de obra
mo008 |  | h |  | Oficial plomero. | 1.555 | 70502 | 109.63
[5 empty] | Subtotal mano de obra: |  | 109.63
3 |  |  |  | Herramientas
|  | % |  | Herramientas | 2 | 12715300 | 254.306
Coste de mantenimiento decenal: 6.095.719G en los primeros 10 años. |  |  |  |  | Costos directos (1+2+3): |  | 12969600