## Hoja 1
EMF010 | m² | Losa de viguetas de madera y encofrado "NERVOMETAL".
Losa tradicional con un intereje de 50 cm, compuesto por viguetas de madera aserrada de pino, de 70x70 mm de sección, con acabado cepillado, colocadas mediante apoyo sobre elemento estructural; encofrado de chapa de acero laminado en frío "NERVOMETAL" de 0,5 mm de espesor; acero AP 500, cuantía 1,1 kg/m², en capa de compresión de 4 cm de espesor de hormigón liviano HL-25/B/10/XC2, densidad entre 1200 y 1500 kg/m³, (cantidad mínima de cemento 275 kg/m³), elaborado en planta, y vaciado con grúa; apuntalamiento y desapuntalamiento de las viguetas. Incluso lámina de polietileno para la protección de las viguetas, alambre de atar, separadores, elementos de atado de viguetas y zunchos perimetrales de planta y huecos.
Código |  | Unidad | Descripción | Cantidad | Precio unitario | Precio parcial
1 |  |  | Materiales
mt50spa052b |  | m | Tablón de madera de pino, de 20x7,2 cm. | 0.04 | 39094 | 1564
mt50spa101 |  | kg | Clavos de acero. | 0.045 | 11577 | 521
mt50spa081a |  | Ud | Puntal metálico telescópico, de hasta 3 m de altura. | 0.013 | 119064 | 1548
mt07mee101dd |  | m³ | Madera aserrada de pino para viguetas, de hasta 5 m de longitud, de 70x70 mm de sección, con acabado cepillado. | 0.01 | 3395420 | 33954
mt32war020 |  | m² | Lámina de polietileno transparente, de 0,2 mm de espesor. | 1 | 1727 | 1727
mt08efb010b |  | m² | Chapa de acero laminado en frío, "NERVOMETAL", acabado cincado, de 0,5 mm de espesor. | 1.1 | 28757 | 31633
mt07emr111b |  | Ud | Clavo, de 4 mm de diámetro y 50 mm de longitud, de acero galvanizado de alta adherencia. | 4 | 578 | 2312
mt07aco020m |  | Ud | Separador homologado para armadura secundaria de distribución. | 1 | 543 | 543
mt07aco130b |  | kg | Acero en varillas corrugadas AP 500, según NP 4007 99, de varios diámetros. | 1.1 | 6249 | 6874
mt08var050 |  | kg | Alambre galvanizado para atar, de 1,30 mm de diámetro. | 0.013 | 9276 | 121
mt10hes050psa |  | m³ | Hormigón liviano HLA-25/B/10/XC2, de entre 1200 y 1500 kg/m³ de densidad, cantidad mínima de cemento 275 kg/m³, elaborado en planta. | 0.042 | 1084890 | 45565
|  |  |  | Subtotal materiales: |  | 126362
2 |  |  | Mano de obra
mo048 |  | h | Oficial montador de estructura de madera. | 0.118 | 71401 | 8425
mo095 |  | h | Medio oficial montador de estructura de madera. | 0.087 | 45747 | 3980
mo044 |  | h | Oficial encofrador. | 0.115 | 71401 | 8211
mo091 |  | h | Medio oficial encofrador. | 0.115 | 45747 | 5261
mo043 |  | h | Oficial armador de hormigón. | 0.015 | 71401 | 1071
mo090 |  | h | Medio oficial armador de hormigón. | 0.013 | 45747 | 595
mo045 |  | h | Oficial hormigonero. | 0.238 | 71401 | 16993
mo092 |  | h | Medio oficial hormigonero. | 0.268 | 45747 | 12260
|  |  |  | Subtotal mano de obra: |  | 56796
3 |  |  | Herramientas
|  | % | Herramientas | 2 | 183158 | 3663
Coste de mantenimiento decenal: 28.023G en los primeros 10 años. |  |  |  | Costos directos (1+2+3): |  | 186821