## Hoja 1
EMF060 | m² | Losa de viguetas de madera y entrevigado con tejuelones cerámicos.
Losa tradicional con un intereje de 50 cm, compuesto por viguetas de madera aserrada de pino, de 70x70 mm de sección, con acabado cepillado; entrevigado con tejuelones cerámicos huecos machihembrados, para revestir, 50x20x3 cm, con las testas rectas; y armadura secundaria de distribución ensamblada "in situ" ø 6 c/10 - ø 6 c/10 de acero AP 500, con varillas conformadas longitudinales de 6 mm de diámetro cada 10 cm y varillas conformadas transversales de 6 mm de diámetro cada 10 cm, en capa de compresión de 4 cm de espesor de hormigón liviano HL-25/B/10/XC2, densidad entre 1200 y 1500 kg/m³, (cantidad mínima de cemento 275 kg/m³), elaborado en planta; apuntalamiento y desapuntalamiento de las viguetas. Incluso alambre de atar, separadores, elementos de atado de viguetas y zunchos perimetrales de planta y huecos.
Código |  |  | Unidad | Descripción | Cantidad | Precio unitario | Precio parcial
1 |  |  |  | Materiales
mt50spa052b |  |  | m | Tablón de madera de pino, de 20x7,2 cm. | 0.04 | 39094 | 1564
mt50spa101 |  |  | kg | Clavos de acero. | 0.045 | 11577 | 521
mt50spa081a |  |  | Ud | Puntal metálico telescópico, de hasta 3 m de altura. | 0.013 | 119064 | 1548
mt07mee101dd |  |  | m³ | Madera aserrada de pino para viguetas, de hasta 5 m de longitud, de 70x70 mm de sección, con acabado cepillado. | 0.01 | 3395420 | 33954
mt04lvg020a |  |  | Ud | Tejuelón cerámico hueco machihembrado, para revestir, 50x20x3 cm, con las testas rectas. | 10 | 3858 | 38580
mt07aco020m |  |  | Ud | Separador homologado para armadura secundaria de distribución. | 2 | 543 | 1086
mt07ame141aaa1 |  |  | m² | Armadura secundaria de distribución ensamblada "in situ" ø 6 c/10 - ø 6 c/10 de acero AP 500, según NP 4007 99, con varillas conformadas longitudinales de 6 mm de diámetro cada 10 cm y varillas conformadas transversales de 6 mm de diámetro cada 10 cm. | 1.1 | 27747 | 30522
mt08var050 |  |  | kg | Alambre galvanizado para atar, de 1,30 mm de diámetro. | 0.018 | 9276 | 167
mt10hes050psa |  |  | m³ | Hormigón liviano HLA-25/B/10/XC2, de entre 1200 y 1500 kg/m³ de densidad, cantidad mínima de cemento 275 kg/m³, elaborado en planta. | 0.042 | 1084890 | 45565
[5 empty] | Subtotal materiales: |  | 153507
2 |  |  |  | Mano de obra
mo048 |  |  | h | Oficial montador de estructura de madera. | 0.677 | 71401 | 48338
mo095 |  |  | h | Medio oficial montador de estructura de madera. | 0.677 | 45747 | 30971
mo044 |  |  | h | Oficial encofrador. | 0.142 | 71401 | 10139
mo091 |  |  | h | Medio oficial encofrador. | 0.142 | 45747 | 6496
mo043 |  |  | h | Oficial armador de hormigón. | 0.035 | 71401 | 2499
mo090 |  |  | h | Medio oficial armador de hormigón. | 0.035 | 45747 | 1601
mo045 |  |  | h | Oficial hormigonero. | 0.039 | 71401 | 2785
mo092 |  |  | h | Medio oficial hormigonero. | 0.168 | 45747 | 7685
mo113 |  |  | h | Ayudante de construcción. | 0.212 | 42327 | 8973
[5 empty] | Subtotal mano de obra: |  | 119487
3 |  |  |  | Herramientas
|  |  | % | Herramientas | 2 | 272994 | 5460
Coste de mantenimiento decenal: 41.768G en los primeros 10 años. |  |  |  |  | Costos directos (1+2+3): |  | 278454