## Hoja 1
QEA010 | m² |  | Cubierta plana no transitable, ventilada, autoprotegida, tipo convencional. Impermeabilización con membranas prefabricadas asfálticas, tipo monocapa.
Cubierta plana no transitable, ventilada, autoprotegida, tipo convencional, pendiente del 1% al 15%. FORMACIÓN DE PENDIENTES: tejuelón cerámico hueco machihembrado de 80x25x3,5 cm con capa de regularización de mortero de cemento, confeccionado en obra, dosaje 1:6, de 3 cm de espesor, acabado fratasado, sobre tabiques aligerados de ladrillo cerámico hueco de 24x11,5x9 cm, asentado con mortero de cemento, confeccionado en obra, dosaje 1:6, dispuestos cada 80 cm y con 30 cm de altura media, rematados superiormente con fajas fajas fajas fajas maestras de mortero de cemento, confeccionado en obra, dosaje 1:6; AISLAMIENTO TÉRMICO: colchoneta ligera de lana de vidrio, IBR "ISOVER"; IMPERMEABILIZACIÓN: tipo monocapa, adherida, formada por membrana prefabricada de betún modificado con elastómero SBS, de 3,5 mm de espesor, con armadura de fieltro de poliéster reforzado y estabilizado de 150 g/m² previa imprimación con emulsión asfáltica aniónica con cargas. El precio no incluye la ejecución y el sellado de las juntas ni la ejecución de remates en los encuentros con paramentos y desagües.
Código |  | Unidad |  | Descripción | Cantidad | Precio unitario | Precio parcial
1 |  |  |  | Materiales
mt04lvc010c |  | Ud |  | Ladrillo cerámico hueco doble, para revestir, 24x11,5x9 cm, densidad 780 kg/m³. | 12 | 1809 | 21.708
mt08aaa010a |  | m³ |  | Agua. | 0.012 | 9276 | 111
mt01arg005a |  | t |  | Arena de cantera, para mortero preparado en obra. | 0.065 | 106727 | 6.937
mt08cem000p |  | kg |  | Cemento gris en bolsas. | 10 | 1187 | 11.87
mt16pea020b |  | m² |  | Panel rígido de poliestireno expandido, mecanizado lateral recto, de 20 mm de espesor, resistencia térmica 0,55 m²K/W, conductividad térmica 0,036 W/(mK), para junta de dilatación. | 0.01 | 14025 | 140
mt16lvi010aad |  | m² |  | Colchoneta ligera de lana de vidrio, IBR "ISOVER", revestida por una de sus caras con papel kraft que actúa como barrera de vapor, de 80 mm de espesor, resistencia térmica 2 m²K/W, conductividad térmica 0,04 W/(mK), Euroclase F de reacción al fuego, capacidad de absorción de agua a corto plazo <=1 kg/m² y factor de resistencia a la difusión del vapor de agua 1. | 1.2 | 39774 | 47.729
mt04lvg020c |  | Ud |  | Tejuelón cerámico hueco machihembrado, para revestir, 80x25x3 cm, con las testas rectas. | 5 | 7209 | 36.045
mt14lga010ea |  | m² |  | Membrana prefabricada de betún modificado con elastómero SBS, de 3,5 mm de espesor, masa nominal 5 kg/m², con armadura de fieltro de poliéster reforzado y estabilizado de 150 g/m², con autoprotección mineral de color gris. | 1.1 | 89548 | 98.503
mt14iea020c |  | kg |  | Emulsión asfáltica aniónica con cargas. | 0.3 | 34519 | 10.356
[5 empty] | Subtotal materiales: |  | 233.399
2 |  |  |  | Equipo y maquinaria
mq06hor010 |  | h |  | Hormigonera eléctrica con una capacidad de amasado de 160 l. | 0.032 | 19690 | 630
[5 empty] | Subtotal equipo y maquinaria: |  | 630
3 |  |  |  | Mano de obra
mo020 |  | h |  | Oficial de construcción. | 0.977 | 68611 | 67.033
mo113 |  | h |  | Ayudante de construcción. | 1.377 | 42327 | 58.285
mo054 |  | h |  | Oficial instalador de aislamientos. | 0.063 | 70502 | 4.442
mo101 |  | h |  | Medio oficial instalador de aislamientos. | 0.063 | 43989 | 2.771
mo029 |  | h |  | Oficial instalador de membranas impermeabilizantes. | 0.125 | 68611 | 8.576
mo067 |  | h |  | Medio oficial instalador de membranas impermeabilizantes. | 0.125 | 43989 | 5.499
[5 empty] | Subtotal mano de obra: |  | 146.606
4 |  |  |  | Herramientas
|  | % |  | Herramientas | 2 | 380.635 | 7.613
Coste de mantenimiento decenal: 102.497G en los primeros 10 años. |  |  |  |  | Costos directos (1+2+3+4): |  | 388.248