## Hoja 1
TPH020 | Ud |  | Bolardo fijo, de fundición.
Bolardo fijo modelo Sammy "SANTA & COLE", de 92 cm de altura, de fundición de hierro con protección antioxidante y pintura de color negro, fijado a una superficie soporte con aglomerante hidráulico, compuesto por cementos de alta resistencia y aditivos específicos, de fraguado rápido, y elementos de anclaje. El precio no incluye la superficie soporte.
Código |  | Unidad |  | Descripción | Cantidad | Precio unitario | Precio parcial
1 |  |  |  | Materiales
mt52hsc020b |  | Ud |  | Bolardo fijo modelo Sammy "SANTA & COLE", de 92 cm de altura, de fundición de hierro con protección antioxidante y pintura de color negro, incluso pernos de anclaje. | 1 | 3892420 | 3892420
mt09amp010a |  | kg |  | Aglomerante hidráulico, compuesto por cementos de alta resistencia y aditivos específicos, de fraguado rápido. | 0.2 | 3367 | 673
[5 empty] | Subtotal materiales: |  | 3893093
2 |  |  |  | Mano de obra
mo041 |  | h |  | Oficial de construcción de obra civil. | 0.504 | 68611 | 34580
mo087 |  | h |  | Medio oficial de construcción de obra civil. | 0.504 | 43989 | 22170
[5 empty] | Subtotal mano de obra: |  | 56750
3 |  |  |  | Herramientas
|  | % |  | Herramientas | 2 | 3949843 | 78997
Coste de mantenimiento decenal: 1.772.690G en los primeros 10 años. |  |  |  |  | Costos directos (1+2+3): |  | 4028840