## Hoja 1
ICS075 | Ud | Válvula.
Válvula de esfera de latón niquelado para roscar de 3/8". Incluso elementos de montaje y accesorios necesarios para su correcto funcionamiento.
Código |  |  | Unidad | Descripción | Cantidad | Precio unitario | Precio parcial
1 |  |  |  | Materiales
mt37sve010a |  |  | Ud | Válvula de esfera de latón niquelado para roscar de 3/8". | 1 | 43657 | 43.657
mt38www012 |  |  | Ud | Material auxiliar para instalaciones de calefacción y agua caliente sanitaria | 0.1 | 21980 | 2.198
[5 empty] | Subtotal materiales: |  | 45.855
2 |  |  |  | Mano de obra
mo004 |  |  | h | Oficial calefactor. | 0.114 | 70502 | 8.037
mo103 |  |  | h | Medio oficial calefactor. | 0.114 | 43905 | 5.005
[5 empty] | Subtotal mano de obra: |  | 13.042
3 |  |  |  | Herramientas
|  |  | % | Herramientas | 2 | 58.897 | 1.178
Coste de mantenimiento decenal: 16.821G en los primeros 10 años. |  |  |  |  | Costos directos (1+2+3): |  | 60.075