## Hoja 1
ICA010 | Ud | Termo eléctrico.
Termo eléctrico para el servicio de agua caliente sanitaria, mural vertical, resistencia blindada, capacidad 75 l, potencia 2 kW, de 758 mm de altura y 450 mm de diámetro, formado por cuba de acero vitrificado, aislamiento de espuma de poliuretano, ánodo de sacrificio de magnesio. Incluso soporte y anclajes de fijación, válvula de seguridad antirretorno, llaves de corte de esfera, latiguillos flexibles, tanto en la entrada de agua como en la salida. Totalmente montado, conexionado y probado.
Código |  | Unidad | Descripción | Cantidad | Precio unitario | Precio parcial
1 |  |  | Materiales
mt38tew021gg |  | Ud | Termo eléctrico para el servicio de agua caliente sanitaria, mural vertical, resistencia blindada, capacidad 75 l, potencia 2 kW, de 758 mm de altura y 450 mm de diámetro, formado por cuba de acero vitrificado, aislamiento de espuma de poliuretano, ánodo de sacrificio de magnesio. | 1 | 2121930 | 2121930
mt38tew010a |  | Ud | Latiguillo flexible de 20 cm y 1/2" de diámetro. | 2 | 83734 | 167468
mt37sve010b |  | Ud | Válvula de esfera de latón niquelado para roscar de 1/2". | 2 | 51779 | 103558
mt37svs050a |  | Ud | Válvula de seguridad antirretorno, de latón cromado, con rosca de 1/2" de diámetro, tarada a 8 bar de presión, con maneta de purga. | 1 | 65313 | 65313
mt38www011 |  | Ud | Material auxiliar para instalaciones de agua caliente sanitaria | 1 | 15177 | 15177
|  |  |  | Subtotal materiales: |  | 2473446
2 |  |  | Mano de obra
mo008 |  | h | Oficial plomero. | 0.983 | 70502 | 69303
mo107 |  | h | Medio oficial plomero. | 0.983 | 43905 | 43159
|  |  |  | Subtotal mano de obra: |  | 112462
3 |  |  | Herramientas
|  | % | Herramientas | 2 | 2585908 | 51718
Coste de mantenimiento decenal: 2.004.597G en los primeros 10 años. |  |  |  | Costos directos (1+2+3): |  | 2637626