## Hoja 1
ICS025 | Ud | Colector prefabricado de distribución de agua para uso doméstico.
Colector de polibutileno (PB), "SAUNIER DUVAL", conexiones principales hembra-macho de 22 mm de diámetro, con tres ramales 45° simples de 15 mm de diámetro, alojado en caja para el paso de plástico, de 315x85x315 mm.
Código |  | Unidad | Descripción | Cantidad | Precio unitario | Precio parcial
1 |  |  | Materiales
mt38acg150c |  | Ud | Caja para el paso de plástico, de 315x85x315 mm, con abrazaderas de 1" y puerta, para empotrar. | 1 | 178145 | 178.145
mt37als010z |  | Ud | Colector de polibutileno (PB), "SAUNIER DUVAL", conexiones principales hembra-macho de 22 mm de diámetro, con tres ramales 45° simples de 15 mm de diámetro, según ISO 15876-3. | 2 | 124764 | 249.528
mt37sve010c |  | Ud | Válvula de esfera de latón niquelado para roscar de 3/4". | 2 | 76450 | 152.9
mt38www012 |  | Ud | Material auxiliar para instalaciones de calefacción y agua caliente sanitaria | 1 | 21980 | 21.98
|  |  |  | Subtotal materiales: |  | 602.553
2 |  |  | Mano de obra
mo004 |  | h | Oficial calefactor. | 0.322 | 70502 | 22.702
mo103 |  | h | Medio oficial calefactor. | 0.322 | 43905 | 14.138
|  |  |  | Subtotal mano de obra: |  | 36.84
3 |  |  | Herramientas
|  | % | Herramientas | 2 | 639.393 | 12.788
Coste de mantenimiento decenal: 45.653G en los primeros 10 años. |  |  |  | Costos directos (1+2+3): |  | 652.181