## Hoja 1
ICS050 | Ud | Interacumulador de intercambio simple, para producción de agua caliente sanitaria
Interacumulador de acero vitrificado, FE 300/3 MR, con intercambiador de un serpentín, de suelo, 300 l, eficiencia energética clase B, altura 1775 mm, diámetro 660 mm, sonda de temperatura. Incluso válvulas de corte, elementos de montaje y accesorios necesarios para su correcto funcionamiento.
Código |  | Unidad | Descripción | Cantidad | Precio unitario | Precio parcial
1 |  |  | Materiales
mt38css103b |  | Ud | Interacumulador de acero vitrificado, FE 300/3 MR, con intercambiador de un serpentín, de suelo, 300 l, eficiencia energética clase B, altura 1775 mm, diámetro 660 mm, sonda de temperatura. | 1 | 21038200 | 21038200
mt37svs010c |  | Ud | Válvula de seguridad, de latón, con rosca de 1/2" de diámetro, tarada a 6 bar de presión. | 1 | 46297 | 46297
mt38www011 |  | Ud | Material auxiliar para instalaciones de agua caliente sanitaria | 1 | 15177 | 15177
|  |  |  | Subtotal materiales: |  | 21099674
2 |  |  | Mano de obra
mo004 |  | h | Oficial calefactor. | 0.928 | 70502 | 65426
mo103 |  | h | Medio oficial calefactor. | 0.928 | 43905 | 40744
|  |  |  | Subtotal mano de obra: |  | 106170
3 |  |  | Herramientas
|  | % | Herramientas | 2 | 21205844 | 424117
Coste de mantenimiento decenal: 4.542.302G en los primeros 10 años. |  |  |  | Costos directos (1+2+3): |  | 21629961