## Hoja 1
ICS111 | Ud |  | Grupo hidráulico con resistencia eléctrica para calefacción.
Módulo hidráulico mural, con resistencia eléctrica para calefacción, Genia Heater "SAUNIER DUVAL", alimentación a 230V/50 Hz, etapas de potencia de 2, 4 y 6 kW, intensidad máxima 30 A, de 500x280x250 mm, con sonda de temperatura.
Código |  | Unidad |  | Descripción | Cantidad | Precio unitario | Precio parcial
1 |  |  |  | Materiales
mt38ghs020b |  | Ud |  | Módulo hidráulico mural, con resistencia eléctrica para calefacción, Genia Heater "SAUNIER DUVAL", alimentación a 230V/50 Hz, etapas de potencia de 2, 4 y 6 kW, intensidad máxima 30 A, de 500x280x250 mm, con sonda de temperatura. | 1 | 10205100 | 10205100
[5 empty] | Subtotal materiales: |  | 10205100
2 |  |  |  | Mano de obra
mo011 |  | h |  | Oficial montador. | 0.371 | 70502 | 26156
mo080 |  | h |  | Medio oficial montador. | 0.371 | 43989 | 16320
[5 empty] | Subtotal mano de obra: |  | 42476
3 |  |  |  | Herramientas
|  | % |  | Herramientas | 2 | 10247576 | 204952
Coste de mantenimiento decenal: 4.912.698G en los primeros 10 años. |  |  |  |  | Costos directos (1+2+3): |  | 10452528