## Hoja 1
ICS112 | Ud |  | Grupo hidráulico con intercambiador para circuito de calefacción.
Módulo hidráulico mural, Genia Splitter "SAUNIER DUVAL", para separación del circuito de generación del circuito de calefacción, de 500x360x250 mm, con sistema de llenado y vaciado, bomba de circulación y válvula de seguridad tarada a 3 bar para el circuito secundario, y sonda de temperatura.
Código |  | Unidad |  | Descripción | Cantidad | Precio unitario | Precio parcial
1 |  |  |  | Materiales
mt38ghs010b |  | Ud |  | Módulo hidráulico mural, Genia Splitter "SAUNIER DUVAL", para separación del circuito de generación del circuito de calefacción, de 500x360x250 mm, con sistema de llenado y vaciado, bomba de circulación y válvula de seguridad tarada a 3 bar para el circuito secundario, y sonda de temperatura. | 1 | 14601200 | 14601200
[5 empty] | Subtotal materiales: |  | 14601200
2 |  |  |  | Mano de obra
mo011 |  | h |  | Oficial montador. | 0.371 | 70502 | 26.156
mo080 |  | h |  | Medio oficial montador. | 0.371 | 43989 | 16.32
[5 empty] | Subtotal mano de obra: |  | 42.476
3 |  |  |  | Herramientas
|  | % |  | Herramientas | 2 | 14643600 | 292.873
Coste de mantenimiento decenal: 7.020.164G en los primeros 10 años. |  |  |  |  | Costos directos (1+2+3): |  | 14936500