## Hoja 1
NSN015 | m² |  | Desolidarización y drenaje bajo revestimiento cerámico o de piedra natural, con láminas nodulares de polietileno.
Desolidarización y drenaje bajo revestimiento cerámico o de piedra natural, con lámina drenante de estructura nodular de polietileno, Schlüter-DITRA-DRAIN 4 "SCHLÜTER-SYSTEMS", con nódulos de 4 mm de altura, revestida de geotextil no tejido de polipropileno en una de sus caras, fijada al soporte con adhesivo cementoso de fraguado normal, C1, color gris, extendido con llana dentada y sellado de juntas con cinta autoadhesiva, Schlüter-DITRA-DRAIN-STUV KB 90.
Código |  | Unidad |  | Descripción | Cantidad | Precio unitario | Precio parcial
1 |  |  |  | Materiales
mt09mcr021g |  | kg |  | Adhesivo cementoso de fraguado normal, C1, color gris. | 2 | 1802 | 3.604
mt15res310b |  | m² |  | Lámina drenante de estructura nodular de polietileno, Schlüter-DITRA-DRAIN 4 "SCHLÜTER-SYSTEMS", con nódulos de 4 mm de altura, revestida de geotextil no tejido de polipropileno en una de sus caras, suministrada en rollos de 25 m de longitud. | 1.05 | 228490 | 239.915
mt15res315b |  | m |  | Cinta autoadhesiva, Schlüter-DITRA-DRAIN-STUV KB 90 "SCHLÜTER-SYSTEMS", de 90 mm de ancho, suministrada en rollos de 30 m de longitud. | 0.25 | 75570 | 18.893
[5 empty] | Subtotal materiales: |  | 262.412
2 |  |  |  | Mano de obra
mo029 |  | h |  | Oficial instalador de membranas impermeabilizantes. | 0.124 | 68611 | 8.508
mo067 |  | h |  | Medio oficial instalador de membranas impermeabilizantes. | 0.124 | 43989 | 5.455
[5 empty] | Subtotal mano de obra: |  | 13.963
3 |  |  |  | Herramientas
|  | % |  | Herramientas | 2 | 276.375 | 5.528
Coste de mantenimiento decenal: 5.638G en los primeros 10 años. |  |  |  |  | Costos directos (1+2+3): |  | 281.903