## Hoja 1
QBF021 | m | Encuentro de cubierta plana transitable, ventilada con paramento vertical. Impermeabilización con membranas de poliolefinas.
Encuentro de cubierta plana transitable, ventilada, con solado fijo, tipo convencional con paramento vertical; mediante la realización de un retranqueo perimetral de más de 5 cm con respecto al paramento vertical y de más de 20 cm de altura sobre la protección de la cubierta, relleno con mortero de cemento, confeccionado en obra, dosaje 1:8 colocado sobre la impermeabilización formada por: banda de terminación Schlüter-KERDI-KEBA 100/250 "SCHLÜTER-SYSTEMS", de 250 mm de ancho y 0,1 mm de espesor, fijada a la impermeabilización continua de la cubierta, con adhesivo bicomponente Schlüter-KERDI-COLL-L "SCHLÜTER-SYSTEMS", acabado con un revestimiento de zócalos de gres rústico, de 7 cm, 3 €/m colocados con junta abierta (separación entre 3 y 15 mm), en capa fina con adhesivo cementoso de fraguado normal, C1 sin ninguna característica adicional, color gris y rejuntados con mortero de juntas cementoso mejorado, con absorción de agua reducida y resistencia elevada a la abrasión tipo CG 2 W A, color blanco, para juntas de 2 a 15 mm, formación de ventilación perimetral de la cámara con ladrillo cerámico hueco y colocación de vierteaguas cerámico de 11x24 cm, fijado al paramento, como remate de la ventilación perimetral de la cámara. Incluso complementos de refuerzo en tratamiento de puntos singulares mediante el uso de piezas especiales para la resolución de ángulos internos y externos.
Código |  |  | Unidad | Descripción | Cantidad | Precio unitario | Precio parcial
1 |  |  |  | Materiales
mt04lvc010b |  |  | Ud | Ladrillo cerámico hueco doble, para revestir, 24x11,5x7 cm, densidad 780 kg/m³. | 9 | 1670 | 15.03
mt04lvc010d |  |  | Ud | Ladrillo cerámico hueco triple, para revestir, 24x11,5x11,5 cm, densidad 780 kg/m³. | 4 | 2226 | 8.904
mt08aaa010a |  |  | m³ | Agua. | 0.012 | 9276 | 111
mt01arg005a |  |  | t | Arena de cantera, para mortero preparado en obra. | 0.03 | 106727 | 3.202
mt08cem000p |  |  | kg | Cemento gris en bolsas. | 3.868 | 1187 | 4.591
mt15res060d |  |  | kg | Adhesivo bicomponente, Schlüter-KERDI-COLL-L "SCHLÜTER-SYSTEMS", a base de una dispersión acrílica sin disolventes y polvo de cemento, para el sellado de juntas. | 0.45 | 124764 | 56.144
mt15res020re |  |  | m | Banda de sellado, Schlüter-KERDI-KEBA 100/250 "SCHLÜTER-SYSTEMS", de 250 mm de ancho y 0,1 mm de espesor, para membrana impermeabilizante flexible de polietileno, con ambas caras revestidas de geotextil no tejido, suministrada en rollos de 30 m de longitud. | 1.15 | 74628 | 85.822
mt09mcr021g |  |  | kg | Adhesivo cementoso de fraguado normal, C1, color gris. | 0.24 | 1802 | 432
mt18rcr010a300 |  |  | m | Zócalo cerámico de gres rústico, de 7 cm de ancho, 3G/m. | 1.05 | 24671 | 25.905
mt09mcp020bB |  |  | kg | Mortero de juntas cementoso mejorado, con absorción de agua reducida y resistencia elevada a la abrasión, tipo CG2 W A, color blanco, para juntas de 2 a 15 mm, a base de cemento de alta resistencia, agregados seleccionados, aditivos especiales y pigmentos, con efecto antimoho, antiverdín y preventivo de las eflorescencias, hidrorrepelente, especial para rejuntado de todo tipo de piezas cerámicas y piedras naturales en zonas de proliferación de microorganismos. | 0.01 | 7490 | 75
mt20vce020a |  |  | m | Vierteaguas cerámico de baldosín catalán, acabado mate, color rojo, en piezas de 11x24x1,2 cm, con goterón. | 1 | 39355 | 39.355
mt09mcr070a |  |  | kg | Mortero de juntas cementoso con resistencia elevada a la abrasión y absorción de agua reducida, CG2, para junta abierta entre 3 y 15 mm. | 0.164 | 5097 | 836
[5 empty] | Subtotal materiales: |  | 240.407
2 |  |  |  | Equipo y maquinaria
mq06hor010 |  |  | h | Hormigonera eléctrica con una capacidad de amasado de 160 l. | 0.015 | 19690 | 295
[5 empty] | Subtotal equipo y maquinaria: |  | 295
3 |  |  |  | Mano de obra
mo029 |  |  | h | Oficial instalador de membranas impermeabilizantes. | 0.125 | 68611 | 8.576
mo067 |  |  | h | Medio oficial instalador de membranas impermeabilizantes. | 0.125 | 43989 | 5.499
mo020 |  |  | h | Oficial de construcción. | 0.399 | 68611 | 27.376
mo113 |  |  | h | Ayudante de construcción. | 0.578 | 42327 | 24.465
mo023 |  |  | h | Oficial pisero. | 0.232 | 68611 | 15.918
[5 empty] | Subtotal mano de obra: |  | 81.834
4 |  |  |  | Herramientas
|  |  | % | Herramientas | 2 | 322.536 | 6.451
Coste de mantenimiento decenal: 92.116G en los primeros 10 años. |  |  |  |  | Costos directos (1+2+3+4): |  | 328.987