## Hoja 1
QRB010 | m |  | Borde lateral de cubierta con perfil.
Borde lateral de cubierta con perfil vierteaguas de aluminio lacado, Schlüter-BARA-RTK 30 BW "SCHLÜTER-SYSTEMS", de 40 mm de altura, color blanco RAL 9010 acabado brillante, con perforaciones trapezoidales para su fijación y goterón. Incluso adhesivo cementoso, piezas especiales y silicona neutra.
Código |  | Unidad |  | Descripción | Cantidad | Precio unitario | Precio parcial
1 |  |  |  | Materiales
mt09mcr021m |  | kg |  | Adhesivo cementoso mejorado, C2, color gris. | 0.17 | 2111 | 359
mt20pcs010a |  | m |  | Perfil vierteaguas de aluminio lacado, Schlüter-BARA-RTK 30 BW "SCHLÜTER-SYSTEMS", de 40 mm de altura, color blanco RAL 9010 acabado brillante, con perforaciones trapezoidales para su fijación y goterón, suministrado en barras de 2,5 m de longitud. | 1.1 | 458236 | 504.06
mt15sja100 |  | Ud |  | Cartucho de masilla de silicona neutra. | 0.01 | 32761 | 328
[5 empty] | Subtotal materiales: |  | 504.747
2 |  |  |  | Mano de obra
mo020 |  | h |  | Oficial de construcción. | 0.188 | 68611 | 12.899
mo113 |  | h |  | Ayudante de construcción. | 0.188 | 42327 | 7.958
[5 empty] | Subtotal mano de obra: |  | 20.857
3 |  |  |  | Herramientas
|  | % |  | Herramientas | 2 | 525.604 | 10.512
Coste de mantenimiento decenal: 75.056G en los primeros 10 años. |  |  |  |  | Costos directos (1+2+3): |  | 536.116