## Hoja 1
RSD015 | m |  | Zócalo de aluminio.
Zócalo de aluminio anodizado, acabado natural, Schlüter-DESIGNBASE-SL 60 AE "SCHLÜTER-SYSTEMS", de 60 mm de altura y 11,5 mm de ancho en la base. COLOCACIÓN: con adhesivo.
Código |  | Unidad |  | Descripción | Cantidad | Precio unitario | Precio parcial
1 |  |  |  | Materiales
mt15res070a |  | Ud |  | Cartucho de masilla adhesiva elástica monocomponente, Schlüter-KERDI-FIX "SCHLÜTER-SYSTEMS", a base de polímeros híbridos neutros (MS), de 290 ml, color gris o blanco y acabado brillante. | 0.1 | 249633 | 24963
mt18jrs730aa |  | m |  | Zócalo de aluminio anodizado, acabado natural, Schlüter-DESIGNBASE-SL 60 AE "SCHLÜTER-SYSTEMS", de 60 mm de altura y 11,5 mm de ancho en la base, suministrado en barras de 2,5 m de longitud, incluso piezas para uniones, resolución de ángulos y terminaciones. | 1.05 | 151768 | 159356
[5 empty] | Subtotal materiales: |  | 184319
2 |  |  |  | Mano de obra
mo023 |  | h |  | Oficial pisero. | 0.163 | 68611 | 11184
[5 empty] | Subtotal mano de obra: |  | 11184
3 |  |  |  | Herramientas
|  | % |  | Herramientas | 2 | 195503 | 3910
Coste de mantenimiento decenal: 35.894G en los primeros 10 años. |  |  |  |  | Costos directos (1+2+3): |  | 199413