## Hoja 1
RSD016 | m |  | Zócalo cubre cables de aluminio.
Zócalo de aluminio anodizado, acabado natural, Schlüter-DESIGNBASE-CQ 60 AE "SCHLÜTER-SYSTEMS", de 60 mm de altura, con espacio suficiente para alojamiento de cables. COLOCACIÓN: con clips a perfil soporte.
Código |  | Unidad |  | Descripción | Cantidad | Precio unitario | Precio parcial
1 |  |  |  | Materiales
mt18jrs735aa |  | m |  | Zócalo de aluminio anodizado, acabado natural, Schlüter-DESIGNBASE-CQ 60 AE "SCHLÜTER-SYSTEMS", de 60 mm de altura, con espacio suficiente para alojamiento de cables, suministrado en barras de 2,5 m de longitud, incluso perfil soporte de PVC, accesorios de fijación del perfil soporte, y piezas para uniones, resolución de ángulos y terminaciones. | 1.05 | 324261 | 340.474
[5 empty] | Subtotal materiales: |  | 340.474
2 |  |  |  | Mano de obra
mo023 |  | h |  | Oficial pisero. | 0.204 | 68611 | 13.997
[5 empty] | Subtotal mano de obra: |  | 13.997
3 |  |  |  | Herramientas
|  | % |  | Herramientas | 2 | 354.471 | 7.089
Coste de mantenimiento decenal: 65.081G en los primeros 10 años. |  |  |  |  | Costos directos (1+2+3): |  | 361.56