## Hoja 1
CEP010 | m³ | Cabezal de grupo de pilotes.
Cabezal de hormigón armado, agrupando cabezas de pilotes descabezados, realizado con hormigón fck 250, HA-25/B/19/IIa elaborado en planta, y vaciado desde camión, y acero AP 500, con una cuantía aproximada de 80 kg/m³, correspondiente al conjunto de armaduras propias, de espera de los elementos de atado y centrado de cargas a que haya lugar, y de espera del pilar al que sirve de base para transmitir las cargas al pilotaje. Incluso alambre de atar y separadores. El precio incluye el corte, doblado y armado del acero en el lugar definitivo de su colocación en obra, pero no incluye el encofrado.
Código |  |  | Unidad | Descripción | Cantidad | Precio unitario | Precio parcial
1 |  |  |  | Materiales
mt07aco020a |  |  | Ud | Separador homologado para fundaciones. | 8 | 931 | 7.448
mt07aco130b |  |  | kg | Acero en varillas corrugadas AP 500, según NP 4007 99, de varios diámetros. | 81.6 | 6249 | 509.918
mt08var050 |  |  | kg | Alambre galvanizado para atar, de 1,30 mm de diámetro. | 0.56 | 9276 | 5.195
mt10haf130igqg |  |  | m³ | Hormigón fck 250, tipo HA-25/B/19/IIa según EHE-08, elaborado en planta. | 1.05 | 874041 | 917.743
[5 empty] | Subtotal materiales: |  | 1440300
2 |  |  |  | Mano de obra
mo043 |  |  | h | Oficial armador de hormigón. | 1.099 | 74532 | 81.911
mo090 |  |  | h | Medio oficial armador de hormigón. | 1.282 | 47756 | 61.223
mo045 |  |  | h | Oficial hormigonero. | 0.137 | 74532 | 10.211
mo092 |  |  | h | Medio oficial hormigonero. | 0.549 | 47756 | 26.218
[5 empty] | Subtotal mano de obra: |  | 179.563
3 |  |  |  | Herramientas
|  |  | % | Herramientas | 2 | 1619870 | 32.397
Coste de mantenimiento decenal: 16.523G en los primeros 10 años. |  |  |  |  | Costos directos (1+2+3): |  | 1652260