## Hoja 1
CNE010 | m³ | Enano de fundación.
Enano de fundación de hormigón armado para pilares, realizado con hormigón fck 250, HA-25/B/19/IIa elaborado en planta, y vaciado desde camión, y acero AP 500, con una cuantía aproximada de 95 kg/m³. Incluso alambre de atar y separadores. El precio incluye el corte, doblado y armado del acero en el obrador y el montaje en el lugar definitivo de su colocación en obra, pero no incluye el encofrado.
Código |  | Unidad | Descripción | Cantidad | Precio unitario | Precio parcial
1 |  |  | Materiales
mt07sep010ac |  | Ud | Separador homologado de plástico, para armaduras de pilares de varios diámetros. | 12 | 514 | 6.168
mt07aco130b |  | kg | Acero en varillas corrugadas AP 500, según NP 4007 99, de varios diámetros. | 99.75 | 6249 | 623.338
mt08var050 |  | kg | Alambre galvanizado para atar, de 1,30 mm de diámetro. | 0.95 | 9276 | 8.812
mt10haf130igqg |  | m³ | Hormigón fck 250, tipo HA-25/B/19/IIa según EHE-08, elaborado en planta. | 1.05 | 874041 | 917.743
|  |  |  | Subtotal materiales: |  | 1556060
2 |  |  | Mano de obra
mo043 |  | h | Oficial armador de hormigón. | 1.044 | 74532 | 77.812
mo090 |  | h | Medio oficial armador de hormigón. | 1.305 | 47756 | 62.322
mo045 |  | h | Oficial hormigonero. | 0.08 | 74532 | 5.963
mo092 |  | h | Medio oficial hormigonero. | 0.32 | 47756 | 15.282
|  |  |  | Subtotal mano de obra: |  | 161.379
3 |  |  | Herramientas
|  | % | Herramientas | 2 | 1717440 | 34.349
Coste de mantenimiento decenal: 70.072G en los primeros 10 años. |  |  |  | Costos directos (1+2+3): |  | 1751790