## Hoja 1
CSZ010 | m³ | Zapata de fundación de hormigón armado.
Zapata de fundación de hormigón armado, realizada con hormigón fck 250, HA-25/B/19/IIa elaborado en planta, y vaciado desde camión, y acero AP 500, con una cuantía aproximada de 50 kg/m³. Incluso armaduras de espera del pilar, alambre de atar, y separadores. El precio incluye el corte, doblado y armado del acero en el lugar definitivo de su colocación en obra, pero no incluye el encofrado.
Código |  |  | Unidad | Descripción | Cantidad | Precio unitario | Precio parcial
1 |  |  |  | Materiales
mt07aco020a |  |  | Ud | Separador homologado para fundaciones. | 8 | 931 | 7.448
mt07aco130b |  |  | kg | Acero en varillas corrugadas AP 500, según NP 4007 99, de varios diámetros. | 51 | 6249 | 318.699
mt08var050 |  |  | kg | Alambre galvanizado para atar, de 1,30 mm de diámetro. | 0.2 | 9276 | 1.855
mt10haf130igqg |  |  | m³ | Hormigón fck 250, tipo HA-25/B/19/IIa según EHE-08, elaborado en planta. | 1.1 | 874041 | 961.445
[5 empty] | Subtotal materiales: |  | 1289450
2 |  |  |  | Mano de obra
mo043 |  |  | h | Oficial armador de hormigón. | 0.183 | 74532 | 13.639
mo090 |  |  | h | Medio oficial armador de hormigón. | 0.275 | 47756 | 13.133
mo045 |  |  | h | Oficial hormigonero. | 0.057 | 74532 | 4.248
mo092 |  |  | h | Medio oficial hormigonero. | 0.343 | 47756 | 16.38
[5 empty] | Subtotal mano de obra: |  | 47.4
3 |  |  |  | Herramientas
|  |  | % | Herramientas | 2 | 1336850 | 26.737
Coste de mantenimiento decenal: 40.908G en los primeros 10 años. |  |  |  |  | Costos directos (1+2+3): |  | 1363580