## Hoja 1
EHE010 | m² | Losa de escalera.
Losa de escalera de hormigón armado de 15 cm de espesor, con escalonado de hormigón, realizada con hormigón fck 250, HA-25/B/19/IIa elaborado en planta, y vaciado con bomba, y acero AP 500, con una cuantía aproximada de 18 kg/m²; montaje y desmontaje de sistema de encofrado, con acabado para revestir en su cara inferior y laterales, en planta de hasta 3 m de altura libre, formado por: superficie encofrante de tablones de madera de pino, amortizables en 10 usos, estructura soporte horizontal de tablones de madera de pino, amortizables en 10 usos y estructura soporte vertical de puntales metálicos, amortizables en 150 usos. Incluso alambre de atar, separadores y líquido desencofrante, para evitar la adherencia del hormigón al encofrado. El precio incluye el corte, doblado y armado del acero en el obrador y el montaje en el lugar definitivo de su colocación en obra.
Código |  |  | Unidad | Descripción | Cantidad | Precio unitario | Precio parcial
1 |  |  |  | Materiales
mt50spa052b |  |  | m | Tablón de madera de pino, de 20x7,2 cm. | 0.75 | 39094 | 29.321
mt08eve020 |  |  | m² | Sistema de encofrado para formación de escalonado en losas inclinadas de escalera de hormigón armado, con puntales y tableros de madera. | 0.2 | 107606 | 21.521
mt50spa081a |  |  | Ud | Puntal metálico telescópico, de hasta 3 m de altura. | 0.016 | 119064 | 1.905
mt08cim030b |  |  | m³ | Madera de pino. | 0.003 | 2198500 | 6.595
mt08var060 |  |  | kg | Puntas de acero de 20x100 mm. | 0.04 | 54112 | 2.164
mt08dba010b |  |  | l | Agente desmoldeante, a base de aceites especiales, emulsionable en agua, para encofrados metálicos, fenólicos o de madera. | 0.03 | 11158 | 335
mt07aco020e |  |  | Ud | Separador homologado para losas de escalera. | 3 | 543 | 1.629
mt07aco130b |  |  | kg | Acero en varillas corrugadas AP 500, según NP 4007 99, de varios diámetros. | 18.9 | 6249 | 118.106
mt08var050 |  |  | kg | Alambre galvanizado para atar, de 1,30 mm de diámetro. | 0.306 | 9276 | 2.838
mt10haf130bgqg |  |  | m³ | Hormigón fck 250, bombeable, tipo HA-25/B/19/IIa según EHE-08, elaborado en planta. | 0.242 | 874041 | 211.518
[5 empty] | Subtotal materiales: |  | 395.932
2 |  |  |  | Equipo y maquinaria
mq06bhe010 |  |  | h | Camión bomba estacionado en obra, para bombeo de hormigón. | 0.024 | 1086660 | 26.08
[5 empty] | Subtotal equipo y maquinaria: |  | 26.08
3 |  |  |  | Mano de obra
mo044 |  |  | h | Oficial encofrador. | 0.972 | 74532 | 72.445
mo091 |  |  | h | Medio oficial encofrador. | 0.972 | 47756 | 46.419
mo043 |  |  | h | Oficial armador de hormigón. | 0.35 | 74532 | 26.086
mo090 |  |  | h | Medio oficial armador de hormigón. | 0.371 | 47756 | 17.718
mo045 |  |  | h | Oficial hormigonero. | 0.016 | 74532 | 1.193
mo092 |  |  | h | Medio oficial hormigonero. | 0.064 | 47756 | 3.056
[5 empty] | Subtotal mano de obra: |  | 166.917
4 |  |  |  | Herramientas
|  |  | % | Herramientas | 2 | 588.929 | 11.779
Coste de mantenimiento decenal: 18.021G en los primeros 10 años. |  |  |  |  | Costos directos (1+2+3+4): |  | 600.708