## Hoja 1
EHL020 | m² | Losa maciza y pilares.
Estructura de hormigón armado, realizada con hormigón fck 250, HA-25/B/19/IIa elaborado en planta, y vaciado con bomba, con un volumen total de hormigón en losa y pilares de 0,267 m³/m², y acero AP 500, con una cuantía total de 26 kg/m², compuesta de los siguientes elementos: LOSA MACIZA: horizontal, canto 24 cm, con montaje y desmontaje de sistema de encofrado continuo, con acabado para revestir, formado por: superficie encofrante de tableros de madera tratada, reforzados con varillas y perfiles, amortizables en 25 usos; estructura soporte horizontal de sopandas metálicas y accesorios de montaje, amortizables en 150 usos y estructura soporte vertical de puntales metálicos, amortizables en 150 usos; PILARES: con altura libre de hasta 3 m y 30x30 cm de sección media, con montaje y desmontaje del sistema de encofrado de chapas metálicas reutilizables. Incluso refuerzo de huecos y zunchos perimetrales de planta y huecos, y agente filmógeno, para el curado de hormigones y morteros. El precio incluye el corte, doblado y armado del acero en el obrador y el montaje en el lugar definitivo de su colocación en obra.
Código |  |  | Unidad | Descripción | Cantidad | Precio unitario | Precio parcial
1 |  |  |  | Materiales
mt07aco020b |  |  | Ud | Separador homologado para pilares. | 0.5 | 388 | 194
mt08eup010b |  |  | m² | Chapa metálica de 50x50 cm, para encofrado de pilares de hormigón armado de sección rectangular o cuadrada, de hasta 3 m de altura, incluso accesorios de montaje. | 0.007 | 296843 | 2.078
mt08eft030a |  |  | m² | Tablero de madera tratada, de 22 mm de espesor, reforzado con varillas y perfiles. | 0.044 | 281383 | 12.381
mt08eva030 |  |  | m² | Estructura soporte para encofrado recuperable, compuesta de: sopandas metálicas y accesorios de montaje. | 0.007 | 630792 | 4.416
mt50spa081a |  |  | Ud | Puntal metálico telescópico, de hasta 3 m de altura. | 0.029 | 119064 | 3.453
mt08cim030b |  |  | m³ | Madera de pino. | 0.003 | 2198500 | 6.595
mt08var060 |  |  | kg | Puntas de acero de 20x100 mm. | 0.04 | 54112 | 2.164
mt08dba010b |  |  | l | Agente desmoldeante, a base de aceites especiales, emulsionable en agua, para encofrados metálicos, fenólicos o de madera. | 0.041 | 11158 | 457
mt07aco020h |  |  | Ud | Separador homologado para losas macizas. | 3 | 543 | 1.629
mt07aco130b |  |  | kg | Acero en varillas corrugadas AP 500, según NP 4007 99, de varios diámetros. | 27.3 | 6249 | 170.598
mt08var050 |  |  | kg | Alambre galvanizado para atar, de 1,30 mm de diámetro. | 0.329 | 9276 | 3.052
mt10haf130bgqg |  |  | m³ | Hormigón fck 250, bombeable, tipo HA-25/B/19/IIa según EHE-08, elaborado en planta. | 0.28 | 874041 | 244.731
mt08cur020a |  |  | l | Agente filmógeno, para el curado de hormigones y morteros. | 0.15 | 9658 | 1.449
[5 empty] | Subtotal materiales: |  | 453.197
2 |  |  |  | Equipo y maquinaria
mq06bhe010 |  |  | h | Camión bomba estacionado en obra, para bombeo de hormigón. | 0.025 | 1086660 | 27.167
[5 empty] | Subtotal equipo y maquinaria: |  | 27.167
3 |  |  |  | Mano de obra
mo044 |  |  | h | Oficial encofrador. | 0.716 | 74532 | 53.365
mo091 |  |  | h | Medio oficial encofrador. | 0.737 | 47756 | 35.196
mo043 |  |  | h | Oficial armador de hormigón. | 0.388 | 74532 | 28.918
mo090 |  |  | h | Medio oficial armador de hormigón. | 0.37 | 47756 | 17.67
mo045 |  |  | h | Oficial hormigonero. | 0.017 | 74532 | 1.267
mo092 |  |  | h | Medio oficial hormigonero. | 0.07 | 47756 | 3.343
[5 empty] | Subtotal mano de obra: |  | 139.759
4 |  |  |  | Herramientas
|  |  | % | Herramientas | 2 | 620.123 | 12.402
Coste de mantenimiento decenal: 31.626G en los primeros 10 años. |  |  |  |  | Costos directos (1+2+3+4): |  | 632.525