## Hoja 1
EHS011 | m³ | Pilar circular de hormigón armado.
Pilar de sección circular de hormigón armado, de 35 cm de diámetro medio, realizado con hormigón fck 250, HA-25/B/19/IIa elaborado en planta, y vaciado con bomba, y acero AP 500, con una cuantía aproximada de 120 kg/m³; montaje y desmontaje de sistema de encofrado, con acabado para revestir, en planta de hasta 3 m de altura libre, formado por: superficie encofrante de moldes cilíndricos de bandas de papel kraft, aluminio y polietileno, de un solo uso y estructura soporte vertical de puntales metálicos, amortizables en 150 usos. Incluso alambre de atar y separadores. El precio incluye el corte, doblado y armado del acero en el obrador y el montaje en el lugar definitivo de su colocación en obra.
Código |  |  | Unidad | Descripción | Cantidad | Precio unitario | Precio parcial
1 |  |  |  | Materiales
mt07sep010ac |  |  | Ud | Separador homologado de plástico, para armaduras de pilares de varios diámetros. | 12 | 514 | 6.168
mt07aco130b |  |  | kg | Acero en varillas corrugadas AP 500, según NP 4007 99, de varios diámetros. | 126 | 6249 | 787.374
mt08var050 |  |  | kg | Alambre galvanizado para atar, de 1,30 mm de diámetro. | 0.84 | 9276 | 7.792
mt08tub020ae |  |  | m² | Molde cilíndrico desechable, de bandas de papel kraft, aluminio y polietileno en espiral, para encofrado de pilares de hormigón, de hasta 3 m de altura y 35 cm de diámetro medio, para acabado no visto del hormigón. Incluso accesorios de montaje. | 11.429 | 122914 | 1404780
mt50spa081a |  |  | Ud | Puntal metálico telescópico, de hasta 3 m de altura. | 0.085 | 119064 | 10.12
mt10haf130bgqg |  |  | m³ | Hormigón fck 250, bombeable, tipo HA-25/B/19/IIa según EHE-08, elaborado en planta. | 1.05 | 874041 | 917.743
[5 empty] | Subtotal materiales: |  | 3133980
2 |  |  |  | Equipo y maquinaria
mq06bhe010 |  |  | h | Camión bomba estacionado en obra, para bombeo de hormigón. | 0.158 | 1086660 | 171.693
[5 empty] | Subtotal equipo y maquinaria: |  | 171.693
3 |  |  |  | Mano de obra
mo044 |  |  | h | Oficial encofrador. | 2.158 | 74532 | 160.84
mo091 |  |  | h | Medio oficial encofrador. | 2.158 | 47756 | 103.058
mo043 |  |  | h | Oficial armador de hormigón. | 0.989 | 74532 | 73.712
mo090 |  |  | h | Medio oficial armador de hormigón. | 1.099 | 47756 | 52.484
mo045 |  |  | h | Oficial hormigonero. | 0.114 | 74532 | 8.497
mo092 |  |  | h | Medio oficial hormigonero. | 0.458 | 47756 | 21.872
[5 empty] | Subtotal mano de obra: |  | 420.463
4 |  |  |  | Herramientas
|  |  | % | Herramientas | 2 | 3726140 | 74.523
[5 empty] | Costos directos (1+2+3+4): |  | 3800660