## Hoja 1
FDA006 | m | Antepecho de hormigón armado.
Antepecho de hormigón armado, de 1,25 m de alto y 0,2 m de ancho, realizado con hormigón fck 250, HA-25/B/19/IIa elaborado en planta, y vaciado con bomba, y acero AP 500, con una cuantía aproximada de 45 kg/m, montaje y desmontaje de sistema de encofrado metálico en las dos caras del muro. Incluso líquido desencofrante, para evitar la adherencia del hormigón al encofrado. El precio incluye el corte, doblado y armado del acero en el lugar definitivo de su colocación en obra.
Código |  |  | Unidad | Descripción | Cantidad | Precio unitario | Precio parcial
1 |  |  |  | Materiales
mt08eme040 |  |  | m² | Paneles metálicos de varias dimensiones, para encofrar elementos de hormigón. | 0.017 | 321580 | 5.467
mt08dba010b |  |  | l | Agente desmoldeante, a base de aceites especiales, emulsionable en agua, para encofrados metálicos, fenólicos o de madera. | 0.075 | 11158 | 837
mt07aco020d |  |  | Ud | Separador homologado para muros. | 7 | 388 | 2.716
mt07aco130b |  |  | kg | Acero en varillas corrugadas AP 500, según NP 4007 99, de varios diámetros. | 45.9 | 6249 | 286.829
mt08var050 |  |  | kg | Alambre galvanizado para atar, de 1,30 mm de diámetro. | 0.585 | 9276 | 5.426
mt10haf130bgqg |  |  | m³ | Hormigón fck 250, bombeable, tipo HA-25/B/19/IIa según EHE-08, elaborado en planta. | 0.263 | 874041 | 229.873
[5 empty] | Subtotal materiales: |  | 531.148
2 |  |  |  | Equipo y maquinaria
mq06bhe010 |  |  | h | Camión bomba estacionado en obra, para bombeo de hormigón. | 0.011 | 1086660 | 11.953
[5 empty] | Subtotal equipo y maquinaria: |  | 11.953
3 |  |  |  | Mano de obra
mo044 |  |  | h | Oficial encofrador. | 0.708 | 74532 | 52.769
mo091 |  |  | h | Medio oficial encofrador. | 0.772 | 47756 | 36.868
mo043 |  |  | h | Oficial armador de hormigón. | 0.453 | 74532 | 33.763
mo090 |  |  | h | Medio oficial armador de hormigón. | 0.577 | 47756 | 27.555
mo045 |  |  | h | Oficial hormigonero. | 0.014 | 74532 | 1.043
mo092 |  |  | h | Medio oficial hormigonero. | 0.06 | 47756 | 2.865
[5 empty] | Subtotal mano de obra: |  | 154.863
4 |  |  |  | Herramientas
|  |  | % | Herramientas | 2 | 697.964 | 13.959
Coste de mantenimiento decenal: 28.477G en los primeros 10 años. |  |  |  |  | Costos directos (1+2+3+4): |  | 711.923