## Hoja 1
IOE010 | Ud | Escalera de emergencia.
Escalera metálica de emergencia situada en el exterior del edificio, compuesta de limones y descansos, para 7 plantas, de altura máxima de planta 3 m, recta y con 2 tramos rectos, con una ancho útil de 0,8 m para una sobrecarga de uso de 400 kg/m², Euroclase A1 de reacción al fuego, elaborada en taller y montada en obra mediante uniones soldadas. Compuesta de: CIMENTACIÓN de hormigón armado, realizada con hormigón fck 250, HA-25/B/19/IIa elaborado en planta, y acero AP 500, con una cuantía aproximada de 50 kg/m³, hormigonada sobre base de hormigón de sello, en el fondo de la excavación previamente realizada. ESTRUCTURA metálica de perfiles de acero S 275 JR laminado en caliente, formada por dos soportes intermedios con perfiles HEB, viga zanca con perfiles IPE y viga ménsula para soporte de la viga de descanso con perfiles HEB. PELDAÑEADO Y MESETA de chapa lagrimada de acero galvanizado, de 3 mm de espesor y BARANDA de 1,10 m de altura, de tubo de acero laminado en frío, de 40x20x1,5 mm y 20x20x1,5 mm, colocada en todo su perímetro y en el hueco de la escalera. Incluso placas de anclaje a la fundación y a la estructura del edificio, piezas especiales y despuntes. El precio incluye el corte, doblado y armado del acero en el lugar definitivo de su colocación en obra, pero no incluye la excavación de la fundación ni el encofrado.
Código |  |  | Unidad | Descripción | Cantidad | Precio unitario | Precio parcial
1 |  |  |  | Materiales
mt10hmf130ned |  |  | m³ | Hormigón masivo fck 100, tipo HM-10/B/19/I, elaborado en planta. | 1.05 | 604040 | 634.242
mt10haf130igqg |  |  | m³ | Hormigón fck 250, tipo HA-25/B/19/IIa según EHE-08, elaborado en planta. | 6.71 | 874041 | 5864820
mt07aco020a |  |  | Ud | Separador homologado para fundaciones. | 48.8 | 931 | 45.433
mt07aco130b |  |  | kg | Acero en varillas corrugadas AP 500, según NP 4007 99, de varios diámetros. | 50 | 6249 | 312.45
mt41esc010a |  |  | Ud | Módulo de escalera metálica de emergencia, recta y con 2 tramos rectos por planta de 3 m de altura máxima, con una ancho útil de 0,8 m, para una sobrecarga de uso de 400 kg/m², Euroclase A1 de reacción al fuego, compuesto por: una estructura metálica de perfiles de acero S 275 JR laminado en caliente, formada por dos soportes intermedios con perfiles HEB, viga zanca con perfiles IPE y viga ménsula para soporte de la viga de descanso con perfiles HEB; escalonado y descanso de chapa lagrimada de acero galvanizado, de 3 mm de espesor; y por una baranda, de 1,10 m de altura, de tubo de acero laminado en frío, de 40x20x1,5 mm y 20x20x1,5 mm, colocada en todo su perímetro y en el hueco de la escalera; con preparación de superficies en grado SA21/2 según ISO 8501-1 y aplicación posterior de dos manos de imprimación con un espesor mínimo de película seca de 30 micras por mano; elaborado en taller. | 7 | 50763900 | 355347000
mt07ala010deb |  |  | kg | Acero laminado S275JR, en perfiles laminados en caliente, piezas simples, para aplicaciones estructurales, acabado con imprimación antioxidante. Trabajado y montado en taller, para colocar con uniones soldadas en obra. | 70 | 9537 | 667.59
[5 empty] | Subtotal materiales: |  | 362872000
2 |  |  |  | Equipo y maquinaria
mq07gte010a |  |  | h | Grúa autopropulsada de brazo telescópico con una capacidad de elevación de 12 t y 20 m de altura máxima de trabajo. | 9.8 | 313215 | 3069510
mq08sol020 |  |  | h | Equipo y elementos auxiliares para soldadura eléctrica. | 20 | 19542 | 390.84
[5 empty] | Subtotal equipo y maquinaria: |  | 3460350
3 |  |  |  | Mano de obra
mo043 |  |  | h | Oficial armador de hormigón. | 0.183 | 74532 | 13.639
mo090 |  |  | h | Medio oficial armador de hormigón. | 0.275 | 47756 | 13.133
mo045 |  |  | h | Oficial hormigonero. | 0.349 | 74532 | 26.012
mo092 |  |  | h | Medio oficial hormigonero. | 2.094 | 47756 | 100.001
mo047 |  |  | h | Oficial montador de estructura metálica. | 28.036 | 74532 | 2089580
mo094 |  |  | h | Medio oficial montador de estructura metálica. | 28.036 | 47756 | 1338890
[5 empty] | Subtotal mano de obra: |  | 3581260
4 |  |  |  | Herramientas
|  |  | % | Herramientas | 2 | 369914000 | 7398270
Coste de mantenimiento decenal: 18.865.595G en los primeros 10 años. |  |  |  |  | Costos directos (1+2+3+4): |  | 377312000