## Hoja 1
CSL010 | m³ | Platea de fundación.
Platea de fundación de hormigón armado, realizada con hormigón fck 250, HA-25/B/19/IIa elaborado en planta, y vaciado con bomba, y acero AP 500, con una cuantía aproximada de 85 kg/m³; acabado superficial liso mediante regla vibrante. Incluso armaduras para formación de foso de ascensor, refuerzos, pliegues, encuentros, arranques y esperas en muros, escaleras y rampas, cambios de nivel, alambre de atar, y separadores. El precio incluye el corte, doblado y armado del acero en el lugar definitivo de su colocación en obra, pero no incluye el encofrado.
Código |  |  | Unidad | Descripción | Cantidad | Precio unitario | Precio parcial
1 |  |  |  | Materiales
mt07aco020a |  |  | Ud | Separador homologado para fundaciones. | 5 | 931 | 4.655
mt07aco130b |  |  | kg | Acero en varillas corrugadas AP 500, según NP 4007 99, de varios diámetros. | 86.7 | 6249 | 541.788
mt08var050 |  |  | kg | Alambre galvanizado para atar, de 1,30 mm de diámetro. | 0.425 | 9276 | 3.942
mt10haf130bgqg |  |  | m³ | Hormigón fck 250, bombeable, tipo HA-25/B/19/IIa según EHE-08, elaborado en planta. | 1.05 | 874041 | 917.743
[5 empty] | Subtotal materiales: |  | 1468130
2 |  |  |  | Equipo y maquinaria
mq06vib020 |  |  | h | Regla vibrante de 3 m. | 0.386 | 29851 | 11.522
mq06bhe010 |  |  | h | Camión bomba estacionado en obra, para bombeo de hormigón. | 0.049 | 1086660 | 53.246
[5 empty] | Subtotal equipo y maquinaria: |  | 64.768
3 |  |  |  | Mano de obra
mo043 |  |  | h | Oficial armador de hormigón. | 0.74 | 74532 | 55.154
mo090 |  |  | h | Medio oficial armador de hormigón. | 1.11 | 47756 | 53.009
mo045 |  |  | h | Oficial hormigonero. | 0.012 | 74532 | 894
mo092 |  |  | h | Medio oficial hormigonero. | 0.163 | 47756 | 7.784
[5 empty] | Subtotal mano de obra: |  | 116.841
4 |  |  |  | Herramientas
|  |  | % | Herramientas | 2 | 1649740 | 32.995
Coste de mantenimiento decenal: 50.482G en los primeros 10 años. |  |  |  |  | Costos directos (1+2+3+4): |  | 1682730