## Hoja 1
CVF010 | m³ | Foso de ascensor.
Foso de ascensor a nivel de fundación, mediante vaso de hormigón armado, realizado con hormigón fck 250, HA-25/B/19/IIa elaborado en planta, y vaciado desde camión, y acero AP 500, con una cuantía aproximada de 50 kg/m³. Incluso armaduras para formación de zunchos de borde y refuerzos, armaduras de espera, alambre de atar, separadores y líquido desencofrante, para evitar la adherencia del hormigón al encofrado. El precio incluye el montaje y desmontaje del sistema de encofrado y el corte, doblado y armado del acero en el lugar definitivo de su colocación en obra.
Código |  | Unidad | Descripción | Cantidad | Precio unitario | Precio parcial
1 |  |  | Materiales
mt08eme040 |  | m² | Paneles metálicos de varias dimensiones, para encofrar elementos de hormigón. | 0.025 | 321580 | 8.04
mt50spa052b |  | m | Tablón de madera de pino, de 20x7,2 cm. | 0.1 | 39094 | 3.909
mt50spa081a |  | Ud | Puntal metálico telescópico, de hasta 3 m de altura. | 0.065 | 119064 | 7.739
mt08eme051a |  | m | Fleje de acero galvanizado, para encofrado metálico. | 0.5 | 1793 | 897
mt08var050 |  | kg | Alambre galvanizado para atar, de 1,30 mm de diámetro. | 0.45 | 9276 | 4.174
mt08var060 |  | kg | Puntas de acero de 20x100 mm. | 0.5 | 54112 | 27.056
mt08dba010b |  | l | Agente desmoldeante, a base de aceites especiales, emulsionable en agua, para encofrados metálicos, fenólicos o de madera. | 0.15 | 11158 | 1.674
mt07sep010ab |  | Ud | Separador homologado de plástico, para armaduras de fundaciones de varios diámetros. | 4 | 983 | 3.932
mt07aco020d |  | Ud | Separador homologado para muros. | 8 | 388 | 3.104
mt07aco130b |  | kg | Acero en varillas corrugadas AP 500, según NP 4007 99, de varios diámetros. | 51 | 6249 | 318.699
mt10haf130igqg |  | m³ | Hormigón fck 250, tipo HA-25/B/19/IIa según EHE-08, elaborado en planta. | 1.1 | 874041 | 961.445
|  |  |  | Subtotal materiales: |  | 1340670
2 |  |  | Mano de obra
mo044 |  | h | Oficial encofrador. | 2.041 | 74532 | 152.12
mo091 |  | h | Medio oficial encofrador. | 2.721 | 47756 | 129.944
mo043 |  | h | Oficial armador de hormigón. | 0.435 | 74532 | 32.421
mo090 |  | h | Medio oficial armador de hormigón. | 0.653 | 47756 | 31.185
mo045 |  | h | Oficial hormigonero. | 0.34 | 74532 | 25.341
mo092 |  | h | Medio oficial hormigonero. | 0.68 | 47756 | 32.474
|  |  |  | Subtotal mano de obra: |  | 403.485
3 |  |  | Herramientas
|  | % | Herramientas | 2 | 1744150 | 34.883
Coste de mantenimiento decenal: 53.371G en los primeros 10 años. |  |  |  | Costos directos (1+2+3): |  | 1779040