## Hoja 1
EAF010 | m² | Losa de viguetas metálicas.
Losa de 25 = 20+5 cm de canto, compuesto de: viguetas de acero laminado en caliente A 36, en perfiles simples; bovedilla cerámica, 60x25x20 cm; capa de compresión de hormigón armado de 5 cm de espesor, realizada con hormigón fck 250, HA-25/B/19/IIa elaborado en planta, y vaciado con bomba, volumen de hormigón 0,08 m³/m², acero AP 500 en zona de refuerzo de negativos, cuantía 1,8 kg/m³, y armadura secundaria de distribución ensamblada "in situ" ø 6 c/10 - ø 6 c/10 de acero AP 500, con varillas conformadas longitudinales de 6 mm de diámetro cada 10 cm y varillas conformadas transversales de 6 mm de diámetro cada 10 cm, como armadura de reparto; montaje y desmontaje del sistema de encofrado. El precio incluye el corte, doblado y armado del acero en el obrador, el montaje en el lugar definitivo de su colocación en obra, las soldaduras, los cortes, los despuntes, las piezas especiales, los casquillos y los elementos auxiliares de montaje.
Código |  |  | Unidad | Descripción | Cantidad | Precio unitario | Precio parcial
1 |  |  |  | Materiales
mt08evm010 |  |  | m² | Sistema de encofrado parcial de madera, recuperable, para ejecución de macizados de apoyos en losas de viguetas metálicas y bovedillas, debidamente apuntalado, amortizable en 50 usos, hasta 4,5 m de altura. | 0.1 | 154606 | 15.461
mt07bce010e |  |  | Ud | Bovedilla cerámica, 60x25x20 cm. Incluso piezas especiales. | 6 | 9934 | 59.604
mt07ala000ab |  |  | kg | Acero laminado A 36, en perfiles laminados en caliente, según ASTM A 36, piezas simples, para aplicaciones estructurales, acabado con imprimación antioxidante. Trabajado y montado en taller, para colocar con uniones soldadas en obra. | 13 | 9562 | 124.306
mt07aco130b |  |  | kg | Acero en varillas corrugadas AP 500, según NP 4007 99, de varios diámetros. | 1.8 | 6249 | 11.248
mt08var050 |  |  | kg | Alambre galvanizado para atar, de 1,30 mm de diámetro. | 0.022 | 9276 | 204
mt07ame141aaa1 |  |  | m² | Armadura secundaria de distribución ensamblada "in situ" ø 6 c/10 - ø 6 c/10 de acero AP 500, según NP 4007 99, con varillas conformadas longitudinales de 6 mm de diámetro cada 10 cm y varillas conformadas transversales de 6 mm de diámetro cada 10 cm. | 1.1 | 27747 | 30.522
mt10haf130bgqg |  |  | m³ | Hormigón fck 250, bombeable, tipo HA-25/B/19/IIa según EHE-08, elaborado en planta. | 0.08 | 874041 | 69.923
[5 empty] | Subtotal materiales: |  | 311.268
2 |  |  |  | Equipo y maquinaria
mq06bhe010 |  |  | h | Camión bomba estacionado en obra, para bombeo de hormigón. | 0.004 | 1086660 | 4.347
mq08sol010 |  |  | h | Equipo de oxicorte, con acetileno como combustible y oxígeno como comburente. | 0.012 | 47110 | 565
mq08sol020 |  |  | h | Equipo y elementos auxiliares para soldadura eléctrica. | 0.017 | 19542 | 332
[5 empty] | Subtotal equipo y maquinaria: |  | 5.244
3 |  |  |  | Mano de obra
mo047 |  |  | h | Oficial montador de estructura metálica. | 0.106 | 74532 | 7.9
mo094 |  |  | h | Medio oficial montador de estructura metálica. | 0.106 | 47756 | 5.062
mo044 |  |  | h | Oficial encofrador. | 0.082 | 74532 | 6.112
mo091 |  |  | h | Medio oficial encofrador. | 0.082 | 47756 | 3.916
mo043 |  |  | h | Oficial armador de hormigón. | 0.065 | 74532 | 4.845
mo090 |  |  | h | Medio oficial armador de hormigón. | 0.068 | 47756 | 3.247
mo045 |  |  | h | Oficial hormigonero. | 0.008 | 74532 | 596
mo092 |  |  | h | Medio oficial hormigonero. | 0.034 | 47756 | 1.624
[5 empty] | Subtotal mano de obra: |  | 33.302
4 |  |  |  | Herramientas
|  |  | % | Herramientas | 2 | 349.814 | 6.996
Coste de mantenimiento decenal: 10.704G en los primeros 10 años. |  |  |  |  | Costos directos (1+2+3+4): |  | 356.81