## Hoja 1
EHM010 | m³ | Muro de hormigón.
Muro de hormigón armado encofrado a dos caras, de hasta 3 m de altura, espesor 30 cm, superficie plana, realizado con hormigón fck 250, HA-25/B/19/IIa elaborado en planta, y vaciado con bomba, y acero AP 500, con una cuantía aproximada de 50 kg/m³, ejecutado en condiciones complejas; montaje y desmontaje de sistema de encofrado con acabado para revestir, realizado con paneles metálicos modulares, amortizables en 150 usos. Incluso alambre de atar, separadores, pasamuros para paso de los tensores y líquido desencofrante, para evitar la adherencia del hormigón al encofrado. El precio incluye el corte, doblado y armado del acero en el lugar definitivo de su colocación en obra.
Código |  | Unidad | Descripción | Cantidad | Precio unitario | Precio parcial
1 |  |  | Materiales
mt08eme070a |  | m² | Paneles metálicos modulares, para encofrar muros de hormigón de hasta 3 m de altura. | 0.044 | 1236850 | 54.421
mt08eme075j |  | Ud | Estructura soporte de sistema de encofrado vertical, para muros de hormigón a dos caras, de hasta 3 m de altura, formada por tornapuntas metálicos para estabilización y aplomado de la superficie encofrante. | 0.044 | 1700670 | 74.829
mt08dba010b |  | l | Agente desmoldeante, a base de aceites especiales, emulsionable en agua, para encofrados metálicos, fenólicos o de madera. | 0.2 | 11158 | 2.232
mt08var204 |  | Ud | Pasamuros de PVC para paso de los tensores del encofrado, de varios diámetros y longitudes. | 2.667 | 8349 | 22.267
mt07aco020d |  | Ud | Separador homologado para muros. | 8 | 388 | 3.104
mt07aco130b |  | kg | Acero en varillas corrugadas AP 500, según NP 4007 99, de varios diámetros. | 51 | 6249 | 318.699
mt08var050 |  | kg | Alambre galvanizado para atar, de 1,30 mm de diámetro. | 0.65 | 9276 | 6.029
mt10haf130bgqg |  | m³ | Hormigón fck 250, bombeable, tipo HA-25/B/19/IIa según EHE-08, elaborado en planta. | 1.05 | 874041 | 917.743
|  |  |  | Subtotal materiales: |  | 1399320
2 |  |  | Equipo y maquinaria
mq06bhe010 |  | h | Camión bomba estacionado en obra, para bombeo de hormigón. | 0.152 | 1086660 | 165.173
|  |  |  | Subtotal equipo y maquinaria: |  | 165.173
3 |  |  | Mano de obra
mo044 |  | h | Oficial encofrador. | 2.326 | 74532 | 173.362
mo091 |  | h | Medio oficial encofrador. | 2.538 | 47756 | 121.205
mo043 |  | h | Oficial armador de hormigón. | 0.62 | 74532 | 46.21
mo090 |  | h | Medio oficial armador de hormigón. | 0.789 | 47756 | 37.68
mo045 |  | h | Oficial hormigonero. | 0.07 | 74532 | 5.217
mo092 |  | h | Medio oficial hormigonero. | 0.296 | 47756 | 14.136
|  |  |  | Subtotal mano de obra: |  | 397.81
4 |  |  | Herramientas
|  | % | Herramientas | 2 | 1962310 | 39.246
Coste de mantenimiento decenal: 80.062G en los primeros 10 años. |  |  |  | Costos directos (1+2+3+4): |  | 2001550