## Hoja 1
EHU006 | m² | Losa sanitaria ventilada sobre viga cadena.
Losa sanitaria ventilada de hormigón armado, canto 30 = 25+5 cm, realizado con hormigón fck 250, HA-25/B/19/IIa elaborado en planta, y vaciado con bomba, volumen 0,096 m³/m², y acero AP 500 en zona de refuerzo de negativos y conectores de viguetas y zunchos, cuantía 6 kg/m²; formado por: vigueta pretensada T-18; bovedilla de hormigón, 60x20x25 cm; capa de compresión de 5 cm de espesor, con armadura de reparto formada por armadura secundaria de distribución ensamblada "in situ" ø 6 c/10 - ø 6 c/10 de acero AP 500, con varillas conformadas longitudinales de 6 mm de diámetro cada 10 cm y varillas conformadas transversales de 6 mm de diámetro cada 10 cm, sobre viga cadena. Incluso agente filmógeno, para el curado de hormigones y morteros. El precio incluye el corte, doblado y armado del acero en el obrador y el montaje en el lugar definitivo de su colocación en obra, pero no incluye la viga cadena.
Código |  |  | Unidad | Descripción | Cantidad | Precio unitario | Precio parcial
1 |  |  |  | Materiales
mt08aaa010a |  |  | m³ | Agua. | 0.004 | 9276 | 37
mt08eft030a |  |  | m² | Tablero de madera tratada, de 22 mm de espesor, reforzado con varillas y perfiles. | 0.028 | 281383 | 7.879
mt08cim030b |  |  | m³ | Madera de pino. | 0.003 | 2198500 | 6.595
mt08var060 |  |  | kg | Puntas de acero de 20x100 mm. | 0.04 | 54112 | 2.164
mt08dba010b |  |  | l | Agente desmoldeante, a base de aceites especiales, emulsionable en agua, para encofrados metálicos, fenólicos o de madera. | 0.03 | 11158 | 335
mt07bho010d |  |  | Ud | Bovedilla de hormigón, 60x20x25 cm. Incluso piezas especiales. | 5.25 | 5278 | 27.71
mt07vau010a |  |  | m | Vigueta pretensada, T-18, con una longitud media menor de 4 m. | 0.165 | 32286 | 5.327
mt07vau010b |  |  | m | Vigueta pretensada, T-18, con una longitud media entre 4 y 5 m. | 0.908 | 34770 | 31.571
mt07vau010c |  |  | m | Vigueta pretensada, T-18, con una longitud media entre 5 y 6 m. | 0.495 | 36633 | 18.133
mt07vau010d |  |  | m | Vigueta pretensada, T-18, con una longitud media mayor de 6 m. | 0.083 | 45325 | 3.762
mt07aco130b |  |  | kg | Acero en varillas corrugadas AP 500, según NP 4007 99, de varios diámetros. | 6.3 | 6249 | 39.369
mt08var050 |  |  | kg | Alambre galvanizado para atar, de 1,30 mm de diámetro. | 0.072 | 9276 | 668
mt07ame141aaa1 |  |  | m² | Armadura secundaria de distribución ensamblada "in situ" ø 6 c/10 - ø 6 c/10 de acero AP 500, según NP 4007 99, con varillas conformadas longitudinales de 6 mm de diámetro cada 10 cm y varillas conformadas transversales de 6 mm de diámetro cada 10 cm. | 1.1 | 27747 | 30.522
mt10haf130bgqg |  |  | m³ | Hormigón fck 250, bombeable, tipo HA-25/B/19/IIa según EHE-08, elaborado en planta. | 0.101 | 874041 | 88.278
mt08cur020a |  |  | l | Agente filmógeno, para el curado de hormigones y morteros. | 0.15 | 9658 | 1.449
[5 empty] | Subtotal materiales: |  | 263.799
2 |  |  |  | Equipo y maquinaria
mq06bhe010 |  |  | h | Camión bomba estacionado en obra, para bombeo de hormigón. | 0.015 | 1086660 | 16.3
[5 empty] | Subtotal equipo y maquinaria: |  | 16.3
3 |  |  |  | Mano de obra
mo044 |  |  | h | Oficial encofrador. | 0.325 | 74532 | 24.223
mo091 |  |  | h | Medio oficial encofrador. | 0.319 | 47756 | 15.234
mo043 |  |  | h | Oficial armador de hormigón. | 0.102 | 74532 | 7.602
mo090 |  |  | h | Medio oficial armador de hormigón. | 0.11 | 47756 | 5.253
mo045 |  |  | h | Oficial hormigonero. | 0.01 | 74532 | 745
mo092 |  |  | h | Medio oficial hormigonero. | 0.041 | 47756 | 1.958
[5 empty] | Subtotal mano de obra: |  | 55.015
4 |  |  |  | Herramientas
|  |  | % | Herramientas | 2 | 335.114 | 6.702
Coste de mantenimiento decenal: 13.673G en los primeros 10 años. |  |  |  |  | Costos directos (1+2+3+4): |  | 341.816