## Hoja 1
EHV010 | m³ | Viga de hormigón armado.
Viga descolgada, recta, de hormigón armado, de 40x60 cm, realizada con hormigón fck 250, HA-25/B/19/IIa elaborado en planta, y vaciado con bomba, y acero AP 500, con una cuantía aproximada de 150 kg/m³; montaje y desmontaje del sistema de encofrado, con acabado para revestir, en planta de hasta 3 m de altura libre, formado por: superficie encofrante de tableros de madera tratada, reforzados con varillas y perfiles, amortizables en 25 usos; estructura soporte horizontal de sopandas metálicas y accesorios de montaje, amortizables en 150 usos y estructura soporte vertical de puntales metálicos, amortizables en 150 usos. Incluso alambre de atar, separadores y líquido desencofrante, para evitar la adherencia del hormigón al encofrado. El precio incluye el corte, doblado y armado del acero en el obrador y el montaje en el lugar definitivo de su colocación en obra.
Código |  |  | Unidad | Descripción | Cantidad | Precio unitario | Precio parcial
1 |  |  |  | Materiales
mt08eft030a |  |  | m² | Tablero de madera tratada, de 22 mm de espesor, reforzado con varillas y perfiles. | 0.192 | 281383 | 54.026
mt08eva030 |  |  | m² | Estructura soporte para encofrado recuperable, compuesta de: sopandas metálicas y accesorios de montaje. | 0.032 | 630792 | 20.185
mt50spa081a |  |  | Ud | Puntal metálico telescópico, de hasta 3 m de altura. | 0.111 | 119064 | 13.216
mt08cim030b |  |  | m³ | Madera de pino. | 0.013 | 2198500 | 28.58
mt08var060 |  |  | kg | Puntas de acero de 20x100 mm. | 0.167 | 54112 | 9.037
mt08dba010b |  |  | l | Agente desmoldeante, a base de aceites especiales, emulsionable en agua, para encofrados metálicos, fenólicos o de madera. | 0.125 | 11158 | 1.395
mt07aco020c |  |  | Ud | Separador homologado para vigas. | 4 | 543 | 2.172
mt07aco130b |  |  | kg | Acero en varillas corrugadas AP 500, según NP 4007 99, de varios diámetros. | 157.5 | 6249 | 984.218
mt08var050 |  |  | kg | Alambre galvanizado para atar, de 1,30 mm de diámetro. | 1.65 | 9276 | 15.305
mt10haf130bgqg |  |  | m³ | Hormigón fck 250, bombeable, tipo HA-25/B/19/IIa según EHE-08, elaborado en planta. | 1.05 | 874041 | 917.743
[5 empty] | Subtotal materiales: |  | 2045880
2 |  |  |  | Equipo y maquinaria
mq06bhe010 |  |  | h | Camión bomba estacionado en obra, para bombeo de hormigón. | 0.17 | 1086660 | 184.733
[5 empty] | Subtotal equipo y maquinaria: |  | 184.733
3 |  |  |  | Mano de obra
mo044 |  |  | h | Oficial encofrador. | 2.937 | 74532 | 218.901
mo091 |  |  | h | Medio oficial encofrador. | 2.937 | 47756 | 140.26
mo043 |  |  | h | Oficial armador de hormigón. | 2.03 | 74532 | 151.3
mo090 |  |  | h | Medio oficial armador de hormigón. | 2.199 | 47756 | 105.016
mo045 |  |  | h | Oficial hormigonero. | 0.12 | 74532 | 8.944
mo092 |  |  | h | Medio oficial hormigonero. | 0.472 | 47756 | 22.541
[5 empty] | Subtotal mano de obra: |  | 646.962
4 |  |  |  | Herramientas
|  |  | % | Herramientas | 2 | 2877570 | 57.551
Coste de mantenimiento decenal: 205.459G en los primeros 10 años. |  |  |  |  | Costos directos (1+2+3+4): |  | 2935120