## Hoja 1
EPM010 | m² | Muro de cerramiento.
Muro de doble cara, prefabricado, de hormigón, de 20 cm de espesor, compuesto por dos placas de hormigón de 5 cm de espesor cada una, con caras vistas de color gris, con textura lisa, separadas entre sí por celosías metálicas, con inclusión o delimitación de huecos, para alturas hasta 3 m y longitudes máximas de 8,50 m, vaciado de su núcleo central con hormigón fck 250, HA-25/B/19/IIa elaborado en planta, y vaciado con bomba; apuntalamiento y desapuntalamiento del muro, una vez haya alcanzado el hormigón la resistencia adecuada. El precio incluye las piezas especiales.
Código |  | Unidad | Descripción | Cantidad | Precio unitario | Precio parcial
1 |  |  | Materiales
mt07pha100a |  | m² | Muro de doble cara, prefabricado, de hormigón, de 20 cm de espesor, compuesto por dos placas de hormigón de 5 cm de espesor cada una, con caras vistas de color gris, con textura lisa, separadas entre sí por celosías metálicas, con inclusión o delimitación de huecos, para alturas hasta 3 m y longitudes máximas de 8,50 m. | 1 | 553214 | 553.214
mt10haf130bgqg |  | m³ | Hormigón fck 250, bombeable, tipo HA-25/B/19/IIa según EHE-08, elaborado en planta. | 0.105 | 874041 | 91.774
mt50spa052b |  | m | Tablón de madera de pino, de 20x7,2 cm. | 0.02 | 39094 | 782
mt50spa081a |  | Ud | Puntal metálico telescópico, de hasta 3 m de altura. | 0.013 | 119064 | 1.548
|  |  |  | Subtotal materiales: |  | 647.318
2 |  |  | Equipo y maquinaria
mq07gte010c |  | h | Grúa autopropulsada de brazo telescópico con una capacidad de elevación de 30 t y 27 m de altura máxima de trabajo. | 0.348 | 428273 | 149.039
mq06bhe010 |  | h | Camión bomba estacionado en obra, para bombeo de hormigón. | 0.005 | 1086660 | 5.433
|  |  |  | Subtotal equipo y maquinaria: |  | 154.472
3 |  |  | Mano de obra
mo046 |  | h | Oficial montador de estructura prefabricada de hormigón. | 1.057 | 74532 | 78.78
mo093 |  | h | Medio oficial montador de estructura prefabricada de hormigón. | 1.057 | 47756 | 50.478
|  |  |  | Subtotal mano de obra: |  | 129.258
4 |  |  | Herramientas
|  | % | Herramientas | 2 | 931.048 | 18.621
Coste de mantenimiento decenal: 66.477G en los primeros 10 años. |  |  |  | Costos directos (1+2+3+4): |  | 949.669