## Hoja 1
ICU010 | Ud | Sonda geotérmica vertical.
Sonda geotérmica simple, para instalación vertical, de 50 m de longitud y 96 mm de diámetro, formada por tubo de polietileno de alta densidad (PE 100) de 32 mm de diámetro y 2,9 mm de espesor, SDR11, con tubo de inyección, distanciadores para tubos y mortero preparado de bentonita y cemento.
Código |  | Unidad | Descripción | Cantidad | Precio unitario | Precio parcial
1 |  |  | Materiales
mt37sge025aa |  | Ud | Sonda geotérmica para instalación vertical, de 50 m de longitud y 96 mm de diámetro, formada por un tubo de polietileno de alta densidad (PE 100) de 32 mm de diámetro y 2,9 mm de espesor, SDR11, y un pie con forma de V, al que se sueldan los tubos, peso de la sonda 123,75 kg, temperatura de trabajo entre -20°C y 30°C, suministrada en rollos. | 1 | 3069390 | 3069390
mt37sge030a |  | m | Tubo de inyección, de polietileno de alta densidad (PEAD/HDPE), de 25 mm de diámetro exterior y 2,3 mm de espesor, para relleno de sonda geotérmica vertical. | 52 | 14926 | 776152
mt37sge060a |  | Ud | Distanciador para tubos, 2x32 mm, con orificio central de 45 mm de diámetro para guiado del tubo de inyección, para sonda geotérmica vertical. | 7 | 52962 | 370734
mt08var100a |  | kg | Mortero preparado de bentonita y cemento, de conductividad térmica mínima 2,35 W/(mK), baja permeabilidad al agua, resistente a heladas, densidad 1800 kg/m³, resistencia mecánica a compresión 10 N/mm², para inyección y relleno de sonda geotérmica vertical. | 900 | 6493 | 5843700
|  |  |  | Subtotal materiales: |  | 10059976
2 |  |  | Mano de obra
mo004 |  | h | Oficial calefactor. | 1.43 | 70502 | 100818
mo103 |  | h | Medio oficial calefactor. | 1.43 | 43905 | 62784
|  |  |  | Subtotal mano de obra: |  | 163602
3 |  |  | Herramientas
|  | % | Herramientas | 2 | 10223578 | 204472
Coste de mantenimiento decenal: 729.963G en los primeros 10 años. |  |  |  | Costos directos (1+2+3): |  | 10428050