## Hoja 1
IFB010 | Ud | Alimentación de agua potable.
Alimentación de agua potable, de 8 m de longitud, colocada superficialmente y fijada al paramento, formada por tubo de polipropileno copolímero random (PP-R), serie 5, de 32 mm de diámetro exterior y 2,9 mm de espesor; llave de corte general de compuerta de 1"; filtro retenedor de residuos; grifo de comprobación y válvula de retención. Incluso material auxiliar para montaje y sujeción a la obra, accesorios y piezas especiales.
Código |  |  | Unidad | Descripción | Cantidad | Precio unitario | Precio parcial
1 |  |  |  | Materiales
mt37svc010f |  |  | Ud | Válvula de compuerta de latón fundido, para roscar, de 1". | 2 | 95639 | 191278
mt37www060d |  |  | Ud | Filtro retenedor de residuos de latón, con tamiz de acero inoxidable con perforaciones de 0,4 mm de diámetro, con rosca de 1", para una presión máxima de trabajo de 16 bar y una temperatura máxima de 110°C. | 1 | 95457 | 95457
mt37sgl012a |  |  | Ud | Grifo de comprobación de latón, para roscar, de 1/2". | 1 | 53799 | 53799
mt37svr010c |  |  | Ud | Válvula de retención de latón para roscar de 1". | 1 | 84572 | 84572
mt37toa400b |  |  | Ud | Material auxiliar para montaje y sujeción a la obra de las tuberías de polipropileno copolímero random (PP-R), serie 5, de 32 mm de diámetro exterior. | 8 | 1118 | 8944
mt37toa110abg |  |  | m | Tubo de polipropileno copolímero random (PP-R), serie 5, de 32 mm de diámetro exterior y 2,9 mm de espesor, según ISO 15874-2, con el precio incrementado el 30% en concepto de accesorios y piezas especiales. | 8 | 52934 | 423472
[5 empty] | Subtotal materiales: |  | 857522
2 |  |  |  | Mano de obra
mo008 |  |  | h | Oficial plomero. | 0.721 | 70502 | 50832
mo107 |  |  | h | Medio oficial plomero. | 0.721 | 43905 | 31656
[5 empty] | Subtotal mano de obra: |  | 82488
3 |  |  |  | Herramientas
|  |  | % | Herramientas | 2 | 940010 | 18800
Coste de mantenimiento decenal: 47.941G en los primeros 10 años. |  |  |  |  | Costos directos (1+2+3): |  | 958810