## Hoja 1
ISD007 | Ud | Válvula de aireación.
Válvula de ventilación de PVC, de 40 mm de diámetro, unión pegada con adhesivo.
Código |  | Unidad | Descripción | Cantidad | Precio unitario | Precio parcial
1 |  |  | Materiales
mt36vpn010a |  | Ud | Válvula de ventilación de PVC, de 40 mm de diámetro. | 1 | 131479 | 131.479
mt11var009 |  | l | Líquido limpiador para pegado mediante adhesivo de tubos y accesorios de PVC. | 0.004 | 405274 | 1.621
mt11var010 |  | l | Adhesivo para tubos y accesorios de PVC. | 0.002 | 516641 | 1.033
|  |  |  | Subtotal materiales: |  | 134.133
2 |  |  | Mano de obra
mo008 |  | h | Oficial plomero. | 0.229 | 73602 | 16.855
mo107 |  | h | Medio oficial plomero. | 0.229 | 45831 | 10.495
|  |  |  | Subtotal mano de obra: |  | 27.35
3 |  |  | Herramientas
|  | % | Herramientas | 2 | 161.483 | 3.23
Coste de mantenimiento decenal: 6.589G en los primeros 10 años. |  |  |  | Costos directos (1+2+3): |  | 164.713