## Hoja 1
IFW010 | Ud | Válvula de corte.
Válvula de esfera, de latón, de 16 mm de diámetro, "UPONOR IBERIA", con maneta vista de acero inoxidable.
Código |  | Unidad | Descripción | Cantidad | Precio unitario | Precio parcial
1 |  |  | Materiales
mt37avu020e |  | Ud | Válvula de esfera, de latón, de 16 mm de diámetro, "UPONOR IBERIA", sistema de unión Quick and Easy. | 1 | 261670 | 261670
mt37avu100h |  | Ud | Maneta vista de acero inoxidable, "UPONOR IBERIA". | 1 | 132510 | 132510
mt37www010 |  | Ud | Material auxiliar para instalaciones de plomería. | 1 | 14654 | 14654
|  |  |  | Subtotal materiales: |  | 408834
2 |  |  | Mano de obra
mo008 |  | h | Oficial plomero. | 0.133 | 70502 | 9377
mo107 |  | h | Medio oficial plomero. | 0.133 | 43905 | 5839
|  |  |  | Subtotal mano de obra: |  | 15216
3 |  |  | Herramientas
|  | % | Herramientas | 2 | 424050 | 8481
Coste de mantenimiento decenal: 73.530G en los primeros 10 años. |  |  |  | Costos directos (1+2+3): |  | 432531