## Hoja 1
ICS050 | Ud | Interacumulador de intercambio simple, para producción de agua caliente sanitaria
Interacumulador de acero vitrificado, con intercambiador de un serpentín, de suelo, 300 l, altura 1640 mm, diámetro 680 mm, aislamiento de 50 mm de espesor con poliuretano de alta densidad, libre de CFC, protección contra corrosión mediante ánodo de magnesio. Incluso válvulas de corte, elementos de montaje y accesorios necesarios para su correcto funcionamiento.
Código |  | Unidad | Descripción | Cantidad | Precio unitario | Precio parcial
1 |  |  | Materiales
mt38csg050R1 |  | Ud | Interacumulador de acero vitrificado, con intercambiador de un serpentín, de suelo, 300 l, altura 1640 mm, diámetro 680 mm, aislamiento de 50 mm de espesor con poliuretano de alta densidad, libre de CFC, protección contra corrosión mediante ánodo de magnesio. | 1 | 15700200 | 15700200
mt37svs010c |  | Ud | Válvula de seguridad, de latón, con rosca de 1/2" de diámetro, tarada a 6 bar de presión. | 1 | 46297 | 46.297
mt37sve010c |  | Ud | Válvula de esfera de latón niquelado para roscar de 3/4". | 2 | 76450 | 152.9
mt37sve010d |  | Ud | Válvula de esfera de latón niquelado para roscar de 1". | 2 | 127214 | 254.428
mt38www011 |  | Ud | Material auxiliar para instalaciones de agua caliente sanitaria | 1 | 15177 | 15.177
|  |  |  | Subtotal materiales: |  | 16169000
2 |  |  | Mano de obra
mo004 |  | h | Oficial calefactor. | 0.928 | 70502 | 65.426
mo103 |  | h | Medio oficial calefactor. | 0.928 | 43905 | 40.744
|  |  |  | Subtotal mano de obra: |  | 106.17
3 |  |  | Herramientas
|  | % | Herramientas | 2 | 16275200 | 325.503
Coste de mantenimiento decenal: 3.486.138G en los primeros 10 años. |  |  |  | Costos directos (1+2+3): |  | 16600700