## Hoja 1
TPH060 | Ud |  | Bolardo fijo, de madera.
Bolardo fijo prismático, de 80x15x15 cm, de madera tropical tratada con protector fungicida, insecticida e hidrófugo, con acabado en color natural, colocación con pernos de anclaje y mortero cementoso de fraguado rápido, Webertec Trafic "WEBER". El precio no incluye la superficie soporte.
Código |  | Unidad |  | Descripción | Cantidad | Precio unitario | Precio parcial
1 |  |  |  | Materiales
mt52mug320a |  | Ud |  | Bolardo fijo prismático, de 80x15x15 cm, de madera tropical tratada con protector fungicida, insecticida e hidrófugo, con acabado en color natural, incluso pernos de anclaje. | 1 | 2104000 | 2104000
mt09reh330 |  | kg |  | Mortero de resina epoxi con arena de sílice, de endurecimiento rápido, para relleno de anclajes. | 0.2 | 26297 | 5.259
[5 empty] | Subtotal materiales: |  | 2109260
2 |  |  |  | Mano de obra
mo041 |  | h |  | Oficial de construcción de obra civil. | 0.504 | 71618 | 36.095
mo087 |  | h |  | Medio oficial de construcción de obra civil. | 0.504 | 45914 | 23.141
[5 empty] | Subtotal mano de obra: |  | 59.236
3 |  |  |  | Herramientas
|  | % |  | Herramientas | 2 | 2168500 | 43.37
Coste de mantenimiento decenal: 973.222G en los primeros 10 años. |  |  |  |  | Costos directos (1+2+3): |  | 2211870