## Hoja 1
TPH110 | Ud | Bolardo extraíble, de hierro.
Bolardo con cuerpo extraíble de hierro de 79x7x7 cm y base empotrable de acero galvanizado de 21x9x9 cm, con imprimación epoxi y pintura de poliéster en polvo color negro forja, fijado a una base de hormigón fck 200, HM-20/P/20/I con mortero cementoso de fraguado rápido, Webertec Trafic "WEBER", color negro, compuesto de cemento, humo de sílice, fibras de acero, aditivos especiales y agregados seleccionados, con una resistencia a compresión a 28 días mayor o igual a 30 N/mm². El precio incluye la excavación.
Código |  |  | Unidad | Descripción | Cantidad | Precio unitario | Precio parcial
1 |  |  |  | Materiales
mt52mug370a |  |  | Ud | Bolardo con cuerpo extraíble de hierro de 79x7x7 cm y base empotrable de acero galvanizado de 21x9x9 cm, con imprimación epoxi y pintura de poliéster en polvo color negro forja. | 1 | 2619900 | 2619900
mt10hmf130nwd |  |  | m³ | Hormigón masivo fck 200, tipo HM-20/B/19/I, elaborado en planta. | 0.25 | 810214 | 202554
mt09moc140a |  |  | kg | Mortero cementoso de fraguado rápido, Webertec Trafic "WEBER", color negro, compuesto de cemento, humo de sílice, fibras de acero, aditivos especiales y agregados seleccionados, con una resistencia a compresión a 28 días mayor o igual a 30 N/mm², para la reparación de pisos de hormigón en áreas de tránsito rodado. | 0.2 | 8007 | 1601
[5 empty] | Subtotal materiales: |  | 2824055
2 |  |  |  | Mano de obra
mo041 |  |  | h | Oficial de construcción de obra civil. | 0.755 | 68611 | 51801
mo087 |  |  | h | Medio oficial de construcción de obra civil. | 0.755 | 43989 | 33212
[5 empty] | Subtotal mano de obra: |  | 85013
3 |  |  |  | Herramientas
|  |  | % | Herramientas | 2 | 2909068 | 58181
Coste de mantenimiento decenal: 1.305.589G en los primeros 10 años. |  |  |  |  | Costos directos (1+2+3): |  | 2967249