## Hoja 1
EMF030 | m² | Losa de viguetas de madera y entrevigado de revoltón cerámico.
Losa tradicional con un intereje de 50 cm, compuesto por viguetas de madera aserrada de pino, de 70x70 mm de sección, con acanaladuras en los cantos, con acabado cepillado colocadas mediante apoyo sobre elemento estructural; entrevigado de revoltón de una rosca de ladrillo cerámico a la vista macizo de elaboración manual (tejar), color rojo, 24x11,5x3,5 cm, con juntas de 10 mm de espesor, asentado con mortero de cemento confeccionado en obra, con 300 kg/m³ de cemento, color gris, dosaje 1:5, suministrado en bolsas; acero AP 500, cuantía 1,1 kg/m², y armadura secundaria de distribución ensamblada "in situ" ø 6 c/10 - ø 6 c/10 de acero AP 500, con varillas conformadas longitudinales de 6 mm de diámetro cada 10 cm y varillas conformadas transversales de 6 mm de diámetro cada 10 cm, en capa de compresión de 4 cm de espesor de hormigón liviano HL-25/B/10/XC2, densidad entre 1200 y 1500 kg/m³, (cantidad mínima de cemento 275 kg/m³), elaborado en planta, y vaciado con grúa; apuntalamiento y desapuntalamiento de las viguetas. Incluso, alambre de atar, separadores, elementos de atado de viguetas y zunchos perimetrales de planta y huecos.
Código |  |  | Unidad | Descripción | Cantidad | Precio unitario | Precio parcial
1 |  |  |  | Materiales
mt50spa052b |  |  | m | Tablón de madera de pino, de 20x7,2 cm. | 0.04 | 39094 | 1.564
mt50spa101 |  |  | kg | Clavos de acero. | 0.045 | 11577 | 521
mt50spa081a |  |  | Ud | Puntal metálico telescópico, de hasta 3 m de altura. | 0.013 | 119064 | 1.548
mt07mee101ed |  |  | m³ | Madera aserrada de pino para viguetas, de hasta 5 m de longitud, de 70x70 mm de sección, con acanaladuras en los cantos, con acabado cepillado. | 0.01 | 3734960 | 37.35
mt05mte010a |  |  | Ud | Ladrillo cerámico a la vista macizo de elaboración manual (tejar), color rojo, 24x11,5x3,5 cm, densidad 1850 kg/m³. | 28.22 | 3766 | 106.277
mt08aaa010a |  |  | m³ | Agua. | 0.004 | 9276 | 37
mt01arg005a |  |  | t | Arena de cantera, para mortero preparado en obra. | 0.006 | 106727 | 640
mt08cem000p |  |  | kg | Cemento gris en bolsas. | 1.087 | 1187 | 1.29
mt07aco020m |  |  | Ud | Separador homologado para armadura secundaria de distribución. | 1 | 543 | 543
mt07aco130b |  |  | kg | Acero en varillas corrugadas AP 500, según NP 4007 99, de varios diámetros. | 1.1 | 6249 | 6.874
mt07ame141aaa1 |  |  | m² | Armadura secundaria de distribución ensamblada "in situ" ø 6 c/10 - ø 6 c/10 de acero AP 500, según NP 4007 99, con varillas conformadas longitudinales de 6 mm de diámetro cada 10 cm y varillas conformadas transversales de 6 mm de diámetro cada 10 cm. | 1.1 | 27747 | 30.522
mt08var050 |  |  | kg | Alambre galvanizado para atar, de 1,30 mm de diámetro. | 0.031 | 9276 | 288
mt10hes050psa |  |  | m³ | Hormigón liviano HLA-25/B/10/XC2, de entre 1200 y 1500 kg/m³ de densidad, cantidad mínima de cemento 275 kg/m³, elaborado en planta. | 0.147 | 1084890 | 159.479
[5 empty] | Subtotal materiales: |  | 346.933
2 |  |  |  | Equipo y maquinaria
mq06hor010 |  |  | h | Hormigonera eléctrica con una capacidad de amasado de 160 l. | 0.024 | 19690 | 473
[5 empty] | Subtotal equipo y maquinaria: |  | 473
3 |  |  |  | Mano de obra
mo048 |  |  | h | Oficial montador de estructura de madera. | 0.075 | 71401 | 5.355
mo095 |  |  | h | Medio oficial montador de estructura de madera. | 0.037 | 45747 | 1.693
mo020 |  |  | h | Oficial de construcción. | 1.269 | 68611 | 87.067
mo113 |  |  | h | Ayudante de construcción. | 0.685 | 42327 | 28.994
mo044 |  |  | h | Oficial encofrador. | 0.142 | 71401 | 10.139
mo091 |  |  | h | Medio oficial encofrador. | 0.142 | 45747 | 6.496
mo043 |  |  | h | Oficial armador de hormigón. | 0.054 | 71401 | 3.856
mo090 |  |  | h | Medio oficial armador de hormigón. | 0.05 | 45747 | 2.287
mo045 |  |  | h | Oficial hormigonero. | 0.039 | 71401 | 2.785
mo092 |  |  | h | Medio oficial hormigonero. | 0.168 | 45747 | 7.686
[5 empty] | Subtotal mano de obra: |  | 156.358
4 |  |  |  | Herramientas
|  |  | % | Herramientas | 2 | 503.764 | 10.075
Coste de mantenimiento decenal: 77.076G en los primeros 10 años. |  |  |  |  | Costos directos (1+2+3+4): |  | 513.839