## Hoja 1
HEB010 | m |  | Recibido de baranda metálica.
Recibido de baranda metálica con patillas de anclaje, con mortero cementoso de fraguado rápido (6 minutos), Webertec Crono "WEBER", compuesto de cemento, aditivos especiales y agregados seleccionados.
Código |  | Unidad |  | Descripción | Cantidad | Precio unitario | Precio parcial
1 |  |  |  | Materiales
mt09moc130a |  | kg |  | Mortero cementoso de fraguado rápido (6 minutos), Webertec Crono "WEBER", compuesto de cemento, aditivos especiales y agregados seleccionados. | 1.207 | 3096 | 3.737
[5 empty] | Subtotal materiales: |  | 3.737
2 |  |  |  | Mano de obra
mo020 |  | h |  | Oficial de construcción. | 0.536 | 68611 | 36.775
mo113 |  | h |  | Ayudante de construcción. | 0.536 | 42327 | 22.687
[5 empty] | Subtotal mano de obra: |  | 59.462
3 |  |  |  | Herramientas
|  | % |  | Herramientas | 2 | 63.199 | 1.264
[5 empty] | Costos directos (1+2+3): |  | 64.463