## Hoja 1
ICH010 | Ud | Chimenea francesa.
Chimenea francesa "in situ", compuesta de hogar abierto de ladrillo cerámico refractario asentado con mortero refractario Webertec Foc "WEBER" y campana de ladrillo cerámico hueco revestido de yeso.
Código |  | Unidad | Descripción | Cantidad | Precio unitario | Precio parcial
1 |  |  | Materiales
mt05mre010k |  | Ud | Ladrillo cerámico refractario, 25x12x4 cm. | 200 | 6164 | 1232800
mt09moc150c |  | kg | Mortero refractario Webertec Foc "WEBER", compuesto por cemento aluminoso, aditivos y agregados silíceos. | 0.13 | 3676 | 478
mt04lvc010a |  | Ud | Ladrillo cerámico hueco sencillo, para revestir, 24x11,5x4 cm, densidad 780 kg/m³. | 135 | 1391 | 187785
mt04lvc010d |  | Ud | Ladrillo cerámico hueco triple, para revestir, 24x11,5x11,5 cm, densidad 780 kg/m³. | 23 | 2226 | 51198
mt08aaa010a |  | m³ | Agua. | 0.035 | 9276 | 325
mt01arg005a |  | t | Arena de cantera, para mortero preparado en obra. | 0.286 | 106727 | 30524
mt08cem000p |  | kg | Cemento gris en bolsas. | 43.9 | 1187 | 52109
mt09pye010a |  | m³ | Pasta de yeso para aplicación en capa fina C6. | 0.03 | 858180 | 25745
mt09pye010b |  | m³ | Pasta de yeso de construcción B1. | 0.17 | 764485 | 129962
mt38www020 |  | Ud | Corta fuegos regulable de chapa de acero. | 1 | 574103 | 574103
mt38www010 |  | Ud | Material auxiliar para instalaciones de calefacción. | 2 | 17584 | 35168
|  |  |  | Subtotal materiales: |  | 2320197
2 |  |  | Equipo y maquinaria
mq06hor010 |  | h | Hormigonera eléctrica con una capacidad de amasado de 160 l. | 0.142 | 19690 | 2796
|  |  |  | Subtotal equipo y maquinaria: |  | 2796
3 |  |  | Mano de obra
mo020 |  | h | Oficial de construcción. | 27.023 | 68611 | 1854075
mo113 |  | h | Ayudante de construcción. | 28.749 | 42327 | 1216859
mo033 |  | h | Oficial yesista. | 2.702 | 68611 | 185387
mo071 |  | h | Medio oficial yesista. | 1.351 | 43989 | 59429
|  |  |  | Subtotal mano de obra: |  | 3315750
4 |  |  | Herramientas
|  | % | Herramientas | 2 | 5638743 | 112775
Coste de mantenimiento decenal: 977.758G en los primeros 10 años. |  |  |  | Costos directos (1+2+3+4): |  | 5751518