## Hoja 1
RSY020 | m² | Rejuntado de piso cerámico.
Rejuntado de piso de baldosas cerámicas con juntas enrasadas de 3 mm de ancho, mediante mortero de juntas cementoso mejorado, tipo CG2 W A, con absorción de agua reducida y resistencia elevada a la abrasión, Webercolor Junta Ancha "WEBER", color Blanco, previa eliminación del material de juntas existente con medios manuales.
Código |  | Unidad | Descripción | Cantidad | Precio unitario | Precio parcial
1 |  |  | Materiales
mt09mcw050ha |  | kg | Mortero de juntas cementoso mejorado, tipo CG2 W A, con absorción de agua reducida y resistencia elevada a la abrasión, Webercolor Junta Ancha "WEBER", color Blanco, compuesto de cemento, agregados calcáreos, resinas sintéticas, aditivos orgánicos e inorgánicos específicos y pigmentos minerales, con muy bajo contenido de sustancias orgánicas volátiles (VOC), de endurecimiento sin retracción e impermeable al agua, para rejuntado de todo tipo de piezas cerámicas y piedras naturales, para juntas de 3 a 15 mm. | 1 | 6314 | 6.314
|  |  |  | Subtotal materiales: |  | 6.314
2 |  |  | Equipo y maquinaria
mq08lch030 |  | h | Equipo de chorro de aire a presión. | 0.059 | 18218 | 1.075
|  |  |  | Subtotal equipo y maquinaria: |  | 1.075
3 |  |  | Mano de obra
mo077 |  | h | Medio oficial de construcción. | 0.34 | 43989 | 14.956
mo113 |  | h | Ayudante de construcción. | 0.34 | 42327 | 14.391
|  |  |  | Subtotal mano de obra: |  | 29.347
4 |  |  | Herramientas
|  | % | Herramientas | 2 | 36.736 | 735
Coste de mantenimiento decenal: 16.862G en los primeros 10 años. |  |  |  | Costos directos (1+2+3+4): |  | 37.471